## 说明
项目编号 |  | 项目名称 | KTC236
当前版本 | V1.4 | 取代版本 | V1.3
作 者 | 秦欢 | 审 批 |  | 批 准
版本历史
版本 | 作者 | 参与者 | 完成日期 | 备注
V1.4 | 秦欢 | 吴新 | 2022.1.6
说明： | 刘冬好：参阅236_paraFile程序生成文件，结合本表格1.电气系统数据结构、2.1一级设备、2.2二级设备、2.3传感器（电机）；配置8台设备参数设置。3通讯部分后期参考泵控主机修改，表格内网未解密暂时可不考虑。

## 1.电气系统数据结构
系统名称(一级) | 二级 | 三级 | 数据类型 | 变量内容 | 参数设置中 | 说明 | 定义/功能 | 默认值 | 取值范围 | 精确度/单位 | 索引名
电气系统 | 电气系统 信息 | 基本信息 | 属性 | 系统ID |  | 硬件资源系统中的编号， | 一个大系统可根据系统集成的能力可支持1到多个硬件系统 |  |  |  | LeafNum
|  |  | 属性 | 系统名称 |  | 系统显示名称 | 系统显示名称，可通过ＵＩ修改 | KTC236通讯控制系统 |  |  | LeafStrName
|  |  | 属性 | 系统类型 |  | 系统类型用于表示硬件资源系统的整体信息 | 具体定义如下： 0：无效 1:102资源系统 2：101资源系统 3.236资源系统 | 236资源系统 | 0-9 |  | LeafType
|  |  | 属性 | 硬件版本信息 |  | 主板版本 PDCAN, | 系统硬件号信息 |  |  |  | LeafHardnum
|  |  | 属性 | 软件版本信息 |  | 软件版本,Ui提供 | 软件版本号信息 |  |  |  | LeafSofenum
|  |  | 参数 | 是否使能 | no | 表示系统是否启用 | 0：不使能 1：使能 | 使能 | 0/1 |  | Leafenable
| 主控制器 电气信息 | CS1沿线数据 | 属性 | 沿线ID |  | 硬件系统中的身份识别编号 | 沿线中所处的设备编号，用于界面显示; | 1 | 0–255 |  | HCS1Num
|  |  | 属性 | 沿线名称 |  | 本沿线名字 | 定义沿线描述名称:英文+数字,如：CS+1=CS1; 1:CS1,2:CS2,3:LS1; 4:CS3,5:LS2,6:CS4 | CS1 |  |  | HCS1Name
|  |  | 参数 | 是否使能 |  | 表示沿线是否启用 | 0：不使能 1：使能 | 使能 | 0/1 |  | HCS1enable
|  |  | 参数 | 下设备设置数量 |  | 带输入输出点设备为下设备；下设备的数量 | 沿线配置带输入输出点的下设备数量 | 1 | 0-255 | 台 | HCS1setCount
|  |  | 参数 | 下设备数量与实际情况不符合是否沿线复位 |  | 人为设置下设备数量与实际查询下设备数量不等时，是否系统复位判断 | 0：复位 1：不复位 | 复位 | 0/1 |  | HCS1CountnotRight
|  |  | 状态 | 板卡状态 |  | ＣＳ1模块硬件状态 | 0:离线 1：在线，2：未配置，3：在配置，4：闭锁 | 0 | 0-4 |  | HCS1boardState
|  |  | 状态 | 终端状态 |  | 沿线尾部终端状态 | 0:离线 1：在线 | 0 | 0/1 |  | HCS1terminalState
|  |  | 状态 | 下设备实际数量 |  | 沿线检测到的实际下设备数量 | 沿线检测到的实际下设备数量 | 1 | 0-255 |  | HCS1realCount
|  |  | 状态 | 急停状态 |  | 本沿线急停功能状态 | 0：正常 1：断路，2：短路，3：闭锁 | 0 | 0-3 |  | HCS1emergencyState
|  |  | 状态 | 沿线断路位置 |  | 查询CS1沿线断开位置编号 | 沿线断开位置，编号最小值开始显示 | 0 | 0-255 |  | HCS1breakLocation
|  |  | 状态 | 终端电压 |  | 尾部终端查询自身获得的电压数值 | 终端电压数值 | 0 | 0.0--18.0 | 0.1V | HCS1terminalVoltage
|  |  | 状态 | 终端电流 |  | 尾部终端查询自身获得的电流数值 | 终端电流数值 | 0 | 0--65535 | 1mA | HCS1terminaCurrent
|  |  | 状态 | 沿线电压 |  | CS1模块查询沿线获得电压数值 | 沿线电压数值 | 0 | 0.0–18.0 | 0.1V | HCS1Voltage
|  |  | 状态 | 沿线电流 |  | CS1模块查询沿线过得电流数值 | 沿线电流数值 | 0 | 0--65535 | 1mA | HCS1Current
|  |  | 子设备状态 | 第1个设备数据 |  | 沿线子设备状态数据 |  |  | 0–255 | 台 | HCS1HPhysicsMachine1
|  |  |  | 第2个设备数据 | [6 empty] | HCS1HPhysicsMachine2
|  |  |  | 第3个设备数据 | [6 empty] | HCS1HPhysicsMachine3
|  |  |  | 第4个设备数据 | [6 empty] | HCS1HPhysicsMachine4
|  |  |  | 第5个设备数据 | [6 empty] | HCS1HPhysicsMachine5
|  |  |  | 第6个设备数据 | [6 empty] | HCS1HPhysicsMachine6
|  |  |  | 第7个设备数据 | [6 empty] | HCS1HPhysicsMachine7
|  |  |  | 第8个设备数据 | [6 empty] | HCS1HPhysicsMachine8
|  |  |  | 第9个设备数据 | [6 empty] | HCS1HPhysicsMachine9
|  |  |  | 第10个设备数据 | [6 empty] | HCS1HPhysicsMachine10
|  |  |  | 第...个设备数据 | [6 empty] | HCS1HPhysicsMachine+ID
第...个设备数据
第...个设备数据
|  |  |  | 第200个设备数据 | [6 empty] | HCS1HPhysicsMachine200
|  | CS2沿线数据 | 属性 | 沿线ID |  | 硬件系统中的身份识别编号 | 沿线中所处的设备编号，用于界面显示; | 2 | 0–255 |  | HCS2Num
|  |  | 属性 | 沿线名称 |  | 本沿线名称 | 定义沿线描述名称:英文+数字,如：CS+2=CS2; 1:CS1,2:CS2,3:LS1; 4:CS3,5:LS2,6:CS4 |  |  |  | HCS2Name
|  |  | 参数 | 是否使能 |  | 沿线是否使用状态 | 0：不使能 1：使能 | 1 | 0/1 |  | HCS2enable
|  |  | 参数 | 下设备设置数量 |  | 带输入输出点设备为下设备；下设备的数量 | 沿线配置带输入输出点的下设备数量 | 1 | 0-255 | 台 | HCS2setCount
|  |  | 参数 | 下设备数量与实际情况不符合是否沿线复位 |  | 人为设置下设备数量与实际查询下设备数量不等时，是否系统复位判断 | 0：复位 1：不复位 | 0 | 0/1 |  | HCS2CountnotRight
|  |  | 状态 | 板卡状态 |  | ＣＳ２模块硬件状态 | 0:离线 1：在线，2：未配置，3：在配置，4：闭锁 | 0 | 0-4 |  | HCS2boardState
|  |  | 状态 | 终端状态 |  | 沿线尾部终端状态 | 0:离线 1：在线 | 0 | 0/1 |  | HCS2terminalState
|  |  | 状态 | 下设备实际数量 |  | 沿线检测到的实际下设备数量 | 沿线检测到的实际下设备数量 | 1 | 0-255 |  | HCS2realCount
|  |  | 状态 | 急停状态 |  | 本沿线急停功能状态 | 0：正常 1：断路，2：短路，3：闭锁 | 0 | 0-3 |  | HCS2emergencyState
|  |  | 状态 | 沿线断路位置 |  | 查询CS２沿线断开位置编号 | 沿线断开位置，编号最小值开始显示 | 0 | 0-255 |  | HCS2breakLocation
|  |  | 状态 | 终端电压 |  | 尾部终端查询自身获得的电压数值 | 终端电压数值 | 0 | 0.0--18.0 | 0.1V | HCS2terminalVoltage
|  |  | 状态 | 终端电流 |  | 尾部终端查询自身获得的电流数值 | 终端电流数值 | 0 | 0--65535 | 1mA | HCS2terminaCurrent
|  |  | 状态 | 沿线电压 |  | CS２模块查询沿线获得电压数值 | 沿线电压数值 | 0 | 0.0–18.0 | 0.1V | HCS2Voltage
|  |  | 状态 | 沿线电流 |  | CS２模块查询沿线过得电流数值 | 沿线电流数值 | 0 | 0--65535 | 1mA | HCS2Current
|  |  | 子设备状态 | 第1个设备数据 |  | 沿线子设备状态数据 |  |  | 0–255 | 台 | HCS2HPhysicsMachine1
|  |  |  | 第2个设备数据 | [6 empty] | HCS2HPhysicsMachine2
|  |  |  | 第3个设备数据 | [6 empty] | HCS2HPhysicsMachine3
|  |  |  | 第4个设备数据 | [6 empty] | HCS2HPhysicsMachine4
|  |  |  | 第5个设备数据 | [6 empty] | HCS2HPhysicsMachine5
|  |  |  | 第6个设备数据 | [6 empty] | HCS2HPhysicsMachine6
|  |  |  | 第7个设备数据 | [6 empty] | HCS2HPhysicsMachine7
|  |  |  | 第8个设备数据 | [6 empty] | HCS2HPhysicsMachine8
|  |  |  | 第9个设备数据 | [6 empty] | HCS2HPhysicsMachine9
|  |  |  | 第10个设备数据 | [6 empty] | HCS2HPhysicsMachine10
|  |  |  | 第...个设备数据 | [6 empty] | HCS2HPhysicsMachine+ID
第...个设备数据
第...个设备数据
|  |  |  | 第200个设备数据 | [6 empty] | HCS2HPhysicsMachine200
|  | LS1（DIO1）沿线数据 | 属性 | 沿线ID |  | 硬件系统中的身份识别编号 | 沿线中所处的设备编号，用于界面显示; | 3 | 0–255 |  | DIO1Num
|  |  | 属性 | 沿线名称 |  | 本沿线名称 | 定义沿线描述名称:英文+数字,如：LS+1=LS1; 1:CS1,2:CS2,3:LS1; 4:CS3,5:LS2,6:CS4 | 3 |  |  | DIO1Name
|  |  | 参数 | 是否使能 |  | 沿线是否使用状态 | 0：不使能 1：使能 | 0 |  |  | DIO1enable | ifvalid
|  |  | 参数 | 下设备设置数量 |  | 带输入输出点设备为下设备；下设备的数量 | 沿线配置带输入输出点的下设备数量 | 0 |  |  | DIO1setCount
|  |  | 参数 | 下设备数量与实际情况不符合是否沿线复位 |  | 人为设置下设备数量与实际查询下设备数量不等时，是否系统复位判断 | 0：复位 1：不复位 | 0 |  |  | DIO1CountnotRight
|  |  | 状态 | 板卡状态 |  | LS1模块硬件状态 | 0:离线 1：在线，2：未配置，3：在配置，4：闭锁 | 0 | 0-4 |  | DIO1boardState
|  |  | 状态 | 终端状态 |  | 沿线尾部终端状态 | 0:离线 1：在线 | 0 | 0/1 |  | DIO1terminalState | ifOnline
|  |  | 状态 | 下设备实际数量 |  | 沿线检测到的实际下设备数量 | 沿线检测到的实际下设备数量 | 1 | 0-10 |  | DIO1realCount
|  |  | 状态 | 急停状态 |  | 本沿线急停功能状态 | 0：正常 1：断路，2：短路，3：闭锁 | 0 | 0-3 |  | DIO1emergencyState
|  |  | 状态 | 沿线断路位置 |  | 查询LS1沿线断开位置编号 | 沿线断开位置，编号最小值开始显示 | 0 | 0-10 |  | DIO1breakLocation
|  |  | 状态 | 终端电压 |  | 尾部终端查询自身获得的电压数值 | 终端电压数值 | 0 | 0.0--18.0 | 0.1V | DIO1terminalVoltage
|  |  | 状态 | 沿线电压 |  | LS1模块查询沿线获得电压数值 | 沿线电压数值 | 0 | 0.0–18.0 | 0.1V | DIO1Voltage
|  |  | 状态 | 沿线电流 |  | LS1模块查询沿线过得电流数值 | 沿线电流数值 | 0 | 0--65535 | 1mA | DIO1Current
|  |  | 子设备状态 | 第1个设备数据 |  | 沿线子设备状态数据 |  |  | 0–10 | 台 | DIO1HPhysicsMachine1
|  |  |  | 第2个设备数据 | [6 empty] | DIO1HPhysicsMachine2
|  |  |  | 第3个设备数据 | [6 empty] | DIO1HPhysicsMachine3
|  |  |  | 第4个设备数据 | [6 empty] | DIO1HPhysicsMachine4
|  |  |  | 第5个设备数据 | [6 empty] | DIO1HPhysicsMachine5
|  |  |  | 第6个设备数据 | [6 empty] | DIO1HPhysicsMachine6
|  |  |  | 第7个设备数据 | [6 empty] | DIO1HPhysicsMachine7
|  |  |  | 第8个设备数据 | [6 empty] | DIO1HPhysicsMachine8
|  |  |  | 第9个设备数据 | [6 empty] | DIO1HPhysicsMachine9
|  |  |  | 第10个设备数据 | [6 empty] | DIO1HPhysicsMachine10
| 中继1 电气信息 | CS3沿线数据 | 属性 | 沿线ID |  | 硬件系统中的身份识别编号 | 沿线中所处的设备编号，用于界面显示; | 4 | 0–255 |  | HCS3Num
|  |  | 属性 | 沿线名称 |  | 本沿线名称 | 定义沿线描述名称:英文+数字,如：CS+3=CS3; 1:CS1,2:CS2,3:LS1; 4:CS3,5:LS2,6:CS4 | 4 |  |  | HCS3Name
|  |  | 参数 | 是否使能 |  |  | 0：不使能 1：使能 | 0 |  |  | HCS3enable
|  |  | 参数 | 下设备设置数量 |  |  | 沿线配置带输入输出点的下设备数量 | 0 |  |  | HCS3setCount
|  |  | 参数 | 下设备数量与实际情况不符合是否沿线复位 |  |  | 0：复位 1：不复位 | 0 |  |  | HCS3CountnotRight
|  |  | 状态 | 板卡状态 |  | ＣＳ3模块硬件状态 | 0:离线 1：在线，2：未配置，3：在配置，4：闭锁 | 0 | 0-4 |  | HCS3boardState
|  |  | 状态 | 终端状态 |  | 沿线尾部终端状态 | 0:离线 1：在线 | 0 | 0/1 |  | HCS3terminalState
|  |  | 状态 | 下设备实际数量 |  | 沿线检测到的实际下设备数量 | 沿线检测到的实际下设备数量 | 1 | 0-255 |  | HCS3realCount
|  |  | 状态 | 急停状态 |  | 本沿线急停功能状态 | 0：正常 1：断路，2：短路，3：闭锁 | 0 | 0-3 |  | HCS3emergencyState
|  |  | 状态 | 沿线断路位置 |  | 查询CS3沿线断开位置编号 | 沿线断开位置，编号最小值开始显示 | 0 | 0-255 |  | HCS3breakLocation
|  |  | 状态 | 终端电压 |  | 尾部终端查询自身获得的电压数值 | 终端电压数值 | 0 | 0.0--18.0 | 0.1V | HCS3terminalVoltage
|  |  | 状态 | 终端电流 |  | 尾部终端查询自身获得的电流数值 | 终端电流数值 | 0 | 0--65535 | 1mA | HCS3terminaCurrent
|  |  | 状态 | 沿线电压 |  | CS3模块查询沿线获得电压数值 | 沿线电压数值 | 0 | 0.0–18.0 | 0.1V | HCS3Voltage
|  |  | 状态 | 沿线电流 |  | CS3模块查询沿线过得电流数值 | 沿线电流数值 | 0 | 0--65535 | 1mA | HCS3Current
|  |  | 子设备状态 | 第1个设备数据 |  | 沿线子设备状态数据 |  |  | 0–255 | 台 | HCS3HPhysicsMachine1
|  |  |  | 第2个设备数据 | [6 empty] | HCS3HPhysicsMachine2
|  |  |  | 第3个设备数据 | [6 empty] | HCS3HPhysicsMachine3
|  |  |  | 第4个设备数据 | [6 empty] | HCS3HPhysicsMachine4
|  |  |  | 第5个设备数据 | [6 empty] | HCS3HPhysicsMachine5
|  |  |  | 第6个设备数据 | [6 empty] | HCS3HPhysicsMachine6
|  |  |  | 第7个设备数据 | [6 empty] | HCS3HPhysicsMachine7
|  |  |  | 第8个设备数据 | [6 empty] | HCS3HPhysicsMachine8
|  |  |  | 第9个设备数据 | [6 empty] | HCS3HPhysicsMachine9
|  |  |  | 第10个设备数据 | [6 empty] | HCS3HPhysicsMachine10
|  |  |  | 第...个设备数据 | [6 empty] | HCS3HPhysicsMachine+ID
第...个设备数据
第...个设备数据
|  |  |  | 第200个设备数据 | [6 empty] | HCS3HPhysicsMachine200
|  | LS2（DIO2）沿线数据 | 属性 | 沿线ID |  | 硬件系统中的身份识别编号 | 沿线中所处的设备编号，用于界面显示; | 3 | 0–255 |  | DIO2Num
|  |  | 属性 | 沿线名称 |  | 本沿线名称 | 定义沿线描述名称:英文+数字,如：LS+1=LS1; 1:CS1,2:CS2,3:LS1; 4:CS3,5:LS2,6:CS4 | 4 |  |  | DIO2Name
|  |  | 参数 | 是否使能 |  | 沿线是否使用状态 | 0：不使能 1：使能 | 0 |  |  | DIO2enable
|  |  | 参数 | 下设备设置数量 |  | 带输入输出点设备为下设备；下设备的数量 | 沿线配置带输入输出点的下设备数量 | 0 |  |  | DIO2setCount
|  |  | 参数 | 下设备数量与实际情况不符合是否沿线复位 |  | 人为设置下设备数量与实际查询下设备数量不等时，是否系统复位判断 | 0：复位 1：不复位 | 0 |  |  | DIO2CountnotRight
|  |  | 状态 | 板卡状态 |  | LS2模块硬件状态 | 0:离线 1：在线，2：未配置，3：在配置，4：闭锁 | 0 | 0-4 |  | DIO2boardState
|  |  | 状态 | 终端状态 |  | 沿线尾部终端状态 | 0:离线 1：在线 | 0 | 0/1 |  | DIO2terminalState
|  |  | 状态 | 下设备实际数量 |  | 沿线检测到的实际下设备数量 | 沿线检测到的实际下设备数量 | 1 | 0-10 |  | DIO2realCount
|  |  | 状态 | 急停状态 |  | 本沿线急停功能状态 | 0：正常 1：断路，2：短路，3：闭锁 | 0 | 0-3 |  | DIO2emergencyState
|  |  | 状态 | 沿线断路位置 |  | 查询LS2沿线断开位置编号 | 沿线断开位置，编号最小值开始显示 | 0 | 0-10 |  | DIO2breakLocation
|  |  | 状态 | 终端电压 |  | 尾部终端查询自身获得的电压数值 | 终端电压数值 | 0 | 0.0--18.0 | 0.1V | DIO2terminalVoltage
|  |  | 状态 | 沿线电压 |  | LS2模块查询沿线获得电压数值 | 沿线电压数值 | 0 | 0.0–18.0 | 0.1V | DIO2Voltage
|  |  | 状态 | 沿线电流 |  | LS2模块查询沿线过得电流数值 | 沿线电流数值 | 0 | 0--65535 | 1mA | DIO2Current
|  |  | 子设备状态 | 第1个设备数据 |  | 沿线子设备状态数据 |  |  | 0–10 | 台 | DIO2HPhysicsMachine1
|  |  |  | 第2个设备数据 | [6 empty] | DIO2HPhysicsMachine2
|  |  |  | 第3个设备数据 | [6 empty] | DIO2HPhysicsMachine3
|  |  |  | 第4个设备数据 | [6 empty] | DIO2HPhysicsMachine4
|  |  |  | 第5个设备数据 | [6 empty] | DIO2HPhysicsMachine5
|  |  |  | 第6个设备数据 | [6 empty] | DIO2HPhysicsMachine6
|  |  |  | 第7个设备数据 | [6 empty] | DIO2HPhysicsMachine7
|  |  |  | 第8个设备数据 | [6 empty] | DIO2HPhysicsMachine8
|  |  |  | 第9个设备数据 | [6 empty] | DIO2HPhysicsMachine9
|  |  |  | 第10个设备数据 | [6 empty] | DIO2HPhysicsMachine10
| 中继2 电气信息 | CS4沿线数据 | 属性 | 沿线ID |  | 硬件系统中的身份识别编号 | 沿线中所处的设备编号，用于界面显示; | 2 | 0–255 |  | HCS4Num
|  |  | 属性 | 沿线名称 |  | 本沿线名称 | 定义沿线描述名称:英文+数字,如：CS+2=CS2; 1:CS1,2:CS2,3:LS1; 4:CS3,5:LS2,6:CS4 |  |  |  | HCS4Name
|  |  | 参数 | 是否使能 |  | 沿线是否使用状态 | 0：不使能 1：使能 | 1 | 0/1 |  | HCS4enable
|  |  | 参数 | 下设备设置数量 |  | 带输入输出点设备为下设备；下设备的数量 | 沿线配置带输入输出点的下设备数量 | 1 | 0-255 | 台 | HCS4setCount
|  |  | 参数 | 下设备数量与实际情况不符合是否沿线复位 |  | 人为设置下设备数量与实际查询下设备数量不等时，是否系统复位判断 | 0：复位 1：不复位 | 0 | 0/1 |  | HCS4CountnotRight
|  |  | 状态 | 板卡状态 |  | ＣＳ4模块硬件状态 | 0:离线 1：在线，2：未配置，3：在配置，4：闭锁 | 0 | 0-4 |  | HCS4boardState
|  |  | 状态 | 终端状态 |  | 沿线尾部终端状态 | 0:离线 1：在线 | 0 | 0/1 |  | HCS4terminalState
|  |  | 状态 | 下设备实际数量 |  | 沿线检测到的实际下设备数量 | 沿线检测到的实际下设备数量 | 1 | 0-255 |  | HCS4realCount
|  |  | 状态 | 急停状态 |  | 本沿线急停功能状态 | 0：正常 1：断路，2：短路，3：闭锁 | 0 | 0-3 |  | HCS4emergencyState
|  |  | 状态 | 沿线断路位置 |  | 查询CS4沿线断开位置编号 | 沿线断开位置，编号最小值开始显示 | 0 | 0-255 |  | HCS4breakLocation
|  |  | 状态 | 终端电压 |  | 尾部终端查询自身获得的电压数值 | 终端电压数值 | 0 | 0.0--18.0 | 0.1V | HCS4terminalVoltage
|  |  | 状态 | 终端电流 |  | 尾部终端查询自身获得的电流数值 | 终端电流数值 | 0 | 0--65535 | 1mA | HCS4terminalCurrent
|  |  | 状态 | 沿线电压 |  | CS4模块查询沿线获得电压数值 | 沿线电压数值 | 0 | 0.0–18.0 | 0.1V | HCS4Voltage
|  |  | 状态 | 沿线电流 |  | CS4模块查询沿线过得电流数值 | 沿线电流数值 | 0 | 0--65535 | 1mA | HCS4Current
|  |  | 子设备状态 | 第1个设备数据 |  | 沿线子设备状态数据 |  |  | 0–255 | 台 | HCS4HPhysicsMachine1
|  |  |  | 第2个设备数据 | [6 empty] | HCS4HPhysicsMachine2
|  |  |  | 第3个设备数据 | [6 empty] | HCS4HPhysicsMachine3
|  |  |  | 第4个设备数据 | [6 empty] | HCS4HPhysicsMachine4
|  |  |  | 第5个设备数据 | [6 empty] | HCS4HPhysicsMachine5
|  |  |  | 第6个设备数据 | [6 empty] | HCS4HPhysicsMachine6
|  |  |  | 第7个设备数据 | [6 empty] | HCS4HPhysicsMachine7
|  |  |  | 第8个设备数据 | [6 empty] | HCS4HPhysicsMachine8
|  |  |  | 第9个设备数据 | [6 empty] | HCS4HPhysicsMachine9
|  |  |  | 第10个设备数据 | [6 empty] | HCS4HPhysicsMachine10
|  |  |  | 第...个设备数据 | [6 empty] | HCS4HPhysicsMachine+ID
|  |  |  | 第...个设备数据 | [6 empty] | .
|  |  |  | 第...个设备数据 | [6 empty] | .
|  |  |  | 第200个设备数据 | [6 empty] | HCS4HPhysicsMachine200
|  | LS3（DIO3）沿线数据 | 属性 | 沿线ID |  | 硬件系统中的身份识别编号 | 沿线中所处的设备编号，用于界面显示; | 3 | 0–255 |  | DIO3Num
|  |  | 属性 | 沿线名称 |  | 本沿线名称 | 定义沿线描述名称:英文+数字,如：LS+1=LS1; 1:CS1,2:CS2,3:LS1; 4:CS3,5:LS2,6:CS4 | 4 |  |  | DIO3Name
|  |  | 参数 | 是否使能 |  | 沿线是否使用状态 | 0：不使能 1：使能 | 不使能 | 0/1 |  | DIO3enable
|  |  | 参数 | 下设备设置数量 |  | 带输入输出点设备为下设备；下设备的数量 | 沿线配置带输入输出点的下设备数量 | 0 | 0–10 |  | DIO3setCount
|  |  | 参数 | 下设备数量与实际情况不符合是否沿线复位 |  | 人为设置下设备数量与实际查询下设备数量不等时，是否系统复位判断 | 0：复位 1：不复位 | 复位 | 0/1 |  | DIO3CountnotRight
|  |  | 状态 | 板卡状态 |  | LS3模块硬件状态 | 0:离线 1：在线，2：未配置，3：在配置，4：闭锁 | 0 | 0-4 |  | DIO3boardState
|  |  | 状态 | 终端状态 |  | 沿线尾部终端状态 | 0:离线 1：在线 | 0 | 0/1 |  | DIO3terminalState
|  |  | 状态 | 下设备实际数量 |  | 沿线检测到的实际下设备数量 | 沿线检测到的实际下设备数量 | 1 | 0-10 |  | DIO3realCount
|  |  | 状态 | 急停状态 |  | 本沿线急停功能状态 | 0：正常 1：断路，2：短路，3：闭锁 | 0 | 0-3 |  | DIO3emergencyState
|  |  | 状态 | 沿线断路位置 |  | 查询LS3沿线断开位置编号 | 沿线断开位置，编号最小值开始显示 | 0 | 0-10 |  | DIO3breakLocation
|  |  | 状态 | 终端电压 |  | 尾部终端查询自身获得的电压数值 | 终端电压数值 | 0 | 0.0--18.0 | 0.1V | DIO3terminalVoltage
|  |  | 状态 | 沿线电压 |  | LS3模块查询沿线获得电压数值 | 沿线电压数值 | 0 | 0.0–18.0 | 0.1V | DIO3Voltage
|  |  | 状态 | 沿线电流 |  | LS3模块查询沿线过得电流数值 | 沿线电流数值 | 0 | 0--65535 | 1mA | DIO3Current
|  |  | 子设备状态 | 第1个设备数据 |  | 沿线子设备状态数据 |  |  | 0–10 | 台 | DIO3HPhysicsMachine1
|  |  |  | 第2个设备数据 | [6 empty] | DIO3HPhysicsMachine2
|  |  |  | 第3个设备数据 | [6 empty] | DIO3HPhysicsMachine3
|  |  |  | 第4个设备数据 | [6 empty] | DIO3HPhysicsMachine4
|  |  |  | 第5个设备数据 | [6 empty] | DIO3HPhysicsMachine5
|  |  |  | 第6个设备数据 | [6 empty] | DIO3HPhysicsMachine6
|  |  |  | 第7个设备数据 | [6 empty] | DIO3HPhysicsMachine7
|  |  |  | 第8个设备数据 | [6 empty] | DIO3HPhysicsMachine8
|  |  |  | 第9个设备数据 | [6 empty] | DIO3HPhysicsMachine9
|  |  |  | 第10个设备数据 | [6 empty] | DIO3HPhysicsMachine10
| 中继3 电气信息 | CS5沿线数据 | 属性 | 沿线ID |  | 硬件系统中的身份识别编号 | 沿线中所处的设备编号，用于界面显示; | 2 | 0–255 |  | HCS5Num
|  |  | 属性 | 沿线名称 |  | 本沿线名称 | 定义沿线描述名称:英文+数字,如：CS+2=CS2; 1:CS1,2:CS2,3:LS1; 4:CS3,5:LS2,6:CS4 |  |  |  | HCS5Name
|  |  | 参数 | 是否使能 |  | 沿线是否使用状态 | 0：不使能 1：使能 | 1 | 0/1 |  | HCS5enable
|  |  | 参数 | 下设备设置数量 |  | 带输入输出点设备为下设备；下设备的数量 | 沿线配置带输入输出点的下设备数量 | 1 | 0-255 | 台 | HCS5setCount
|  |  | 参数 | 下设备数量与实际情况不符合是否沿线复位 |  | 人为设置下设备数量与实际查询下设备数量不等时，是否系统复位判断 | 0：复位 1：不复位 | 0 | 0/1 |  | HCS5CountnotRight
|  |  | 状态 | 板卡状态 |  | ＣＳ5模块硬件状态 | 0:离线 1：在线，2：未配置，3：在配置，4：闭锁 | 0 | 0-4 |  | HCS5boardState
|  |  | 状态 | 终端状态 |  | 沿线尾部终端状态 | 0:离线 1：在线 | 0 | 0/1 |  | HCS5terminalState
|  |  | 状态 | 下设备实际数量 |  | 沿线检测到的实际下设备数量 | 沿线检测到的实际下设备数量 | 1 | 0-255 |  | HCS5realCount
|  |  | 状态 | 急停状态 |  | 本沿线急停功能状态 | 0：正常 1：断路，2：短路，3：闭锁 | 0 | 0-3 |  | HCS5emergencyState
|  |  | 状态 | 沿线断路位置 |  | 查询CS4沿线断开位置编号 | 沿线断开位置，编号最小值开始显示 | 0 | 0-255 |  | HCS5breakLocation
|  |  | 状态 | 终端电压 |  | 尾部终端查询自身获得的电压数值 | 终端电压数值 | 0 | 0.0--18.0 | 0.1V | HCS5terminalVoltage
|  |  | 状态 | 终端电流 |  | 尾部终端查询自身获得的电流数值 | 终端电流数值 | 0 | 0--65535 | 1mA | HCS5terminalCurrent
|  |  | 状态 | 沿线电压 |  | CS4模块查询沿线获得电压数值 | 沿线电压数值 | 0 | 0.0–18.0 | 0.1V | HCS5Voltage
|  |  | 状态 | 沿线电流 |  | CS4模块查询沿线过得电流数值 | 沿线电流数值 | 0 | 0--65535 | 1mA | HCS5Current
|  |  | 子设备状态 | 第1个设备数据 |  | 沿线子设备状态数据 |  |  | 0–255 | 台 | HCS5HPhysicsMachine1
|  |  |  | 第2个设备数据 | [6 empty] | HCS5HPhysicsMachine2
|  |  |  | 第3个设备数据 | [6 empty] | HCS5HPhysicsMachine3
|  |  |  | 第4个设备数据 | [6 empty] | HCS5HPhysicsMachine4
|  |  |  | 第5个设备数据 | [6 empty] | HCS5HPhysicsMachine5
|  |  |  | 第6个设备数据 | [6 empty] | HCS5HPhysicsMachine6
|  |  |  | 第7个设备数据 | [6 empty] | HCS5HPhysicsMachine7
|  |  |  | 第8个设备数据 | [6 empty] | HCS5HPhysicsMachine8
|  |  |  | 第9个设备数据 | [6 empty] | HCS5HPhysicsMachine9
|  |  |  | 第10个设备数据 | [6 empty] | HCS5HPhysicsMachine10
|  |  |  | 第...个设备数据 | [6 empty] | HCS5HPhysicsMachine+ID
|  |  |  | 第...个设备数据 | [6 empty] | .
|  |  |  | 第...个设备数据 | [6 empty] | .
|  |  |  | 第200个设备数据 | [6 empty] | HCS5HPhysicsMachine200
|  | LS3（DIO3）沿线数据 | 属性 | 沿线ID |  | 硬件系统中的身份识别编号 | 沿线中所处的设备编号，用于界面显示; | 3 | 0–255 |  | DIO4Num
|  |  | 属性 | 沿线名称 |  | 本沿线名称 | 定义沿线描述名称:英文+数字,如：LS+1=LS1; 1:CS1,2:CS2,3:LS1; 4:CS3,5:LS2,6:CS4 | 4 |  |  | DIO4Name
|  |  | 参数 | 是否使能 |  | 沿线是否使用状态 | 0：不使能 1：使能 | 不使能 | 0/1 |  | DIO4enable
|  |  | 参数 | 下设备设置数量 |  | 带输入输出点设备为下设备；下设备的数量 | 沿线配置带输入输出点的下设备数量 | 0 | 0–10 |  | DIO4setCount
|  |  | 参数 | 下设备数量与实际情况不符合是否沿线复位 |  | 人为设置下设备数量与实际查询下设备数量不等时，是否系统复位判断 | 0：复位 1：不复位 | 复位 | 0/1 |  | DIO4CountnotRight
|  |  | 状态 | 板卡状态 |  | LS4模块硬件状态 | 0:离线 1：在线，2：未配置，3：在配置，4：闭锁 | 0 | 0-4 |  | DIO4boardState
|  |  | 状态 | 终端状态 |  | 沿线尾部终端状态 | 0:离线 1：在线 | 0 | 0/1 |  | DIO4terminalState
|  |  | 状态 | 下设备实际数量 |  | 沿线检测到的实际下设备数量 | 沿线检测到的实际下设备数量 | 1 | 0-10 |  | DIO4realCount
|  |  | 状态 | 急停状态 |  | 本沿线急停功能状态 | 0：正常 1：断路，2：短路，3：闭锁 | 0 | 0-3 |  | DIO4emergencyState
|  |  | 状态 | 沿线断路位置 |  | 查询LS4沿线断开位置编号 | 沿线断开位置，编号最小值开始显示 | 0 | 0-10 |  | DIO4breakLocation
|  |  | 状态 | 终端电压 |  | 尾部终端查询自身获得的电压数值 | 终端电压数值 | 0 | 0.0--18.0 | 0.1V | DIO4terminalVoltage
|  |  | 状态 | 沿线电压 |  | LS4模块查询沿线获得电压数值 | 沿线电压数值 | 0 | 0.0–18.0 | 0.1V | DIO4Voltage
|  |  | 状态 | 沿线电流 |  | LS4模块查询沿线过得电流数值 | 沿线电流数值 | 0 | 0--65535 | 1mA | DIO4Current
|  |  | 子设备状态 | 第1个设备数据 |  | 沿线子设备状态数据 |  |  | 0–10 | 台 | DIO4HPhysicsMachine1
|  |  |  | 第2个设备数据 | [6 empty] | DIO4HPhysicsMachine2
|  |  |  | 第3个设备数据 | [6 empty] | DIO4HPhysicsMachine3
|  |  |  | 第4个设备数据 | [6 empty] | DIO4HPhysicsMachine4
|  |  |  | 第5个设备数据 | [6 empty] | DIO4HPhysicsMachine5
|  |  |  | 第6个设备数据 | [6 empty] | DIO4HPhysicsMachine6
|  |  |  | 第7个设备数据 | [6 empty] | DIO4HPhysicsMachine7
|  |  |  | 第8个设备数据 | [6 empty] | DIO4HPhysicsMachine8
|  |  |  | 第9个设备数据 | [6 empty] | DIO4HPhysicsMachine9
|  |  |  | 第10个设备数据 | [6 empty] | DIO4HPhysicsMachine10

## 1.1xx设备数据数据模型
数据结构 |  |  | 参数设置中 | 说明 | 定义/功能 | 默认值 | 取值范围 | 精确度/单位 | 索引名
xx设备 | 属性 | 设备ID |  | 设备在沿线的具体编号 | 沿线系统中，设备硬件分配ＩＤ编号 |  |  |  | HphysicsMachineNum
| 属性 | 设备名称 |  | 设备别名 | 认为输入设备别名，用于在ＵＩ界面显示 | 空 | ０－－６个中文字 |  | HphysicsMachineName
| 属性 | 设备类型 |  | 描述设备的具体类型： 产品类型高四位表示产品的类别（02），低四位表示产品小类 0：无效 1：闭锁 2：电话 3：下位机 4：终端 5：耦合器 6：中继 7:分布式IO 0：无效 1：普通闭锁 2：烟雾闭锁 3：普通单体语音电话（工作面语音电话） 4：普通闭锁语音电话（皮带闭锁语音电话） 5：智能AI电话 6：智能输入输出（下位机） 7：智能终端 8：小型耦合器 9：智能中继 10:分布式IO | 具体编号等待王令策确定 |  | 0—FFFF |  | HphysicsMachineType
| 参数 | 是否使能 | no | 表示设备是否启用 | 0：不使能 1：使能 |  |  |  | HphysicsMachineenable
| 参数 | 闭锁连锁关系 |  | 非下设备类型（非下位机）：表示与子沿线是否连锁； 下设备类型（下位机）：表示输出口是否连锁； | Bit: 0:不连锁 1:硬连锁 非下设备类型：表示与子沿线是否连锁； 子沿线编号 bit(0-13)（分段闭锁原因，假设为最大５台中继） 下设备类型：表示输出口是否连锁；一位代表一个输出口bit(0-1１)； |  | 0—FFFF |  | HphysicsMachineclosedown
| 状态 | 设备状态 |  | 硬件状态 | 0:离线 1：在线，2：未配置，3：在配置，4：闭锁 |  |  |  | HphysicsMachinedownDeviceState
| 状态 | 设备电压 |  |  |  | 0 | 0.0–18.0 | 0.1V
| 状态 | 设备电流 |  |  |  | 0 | 0--65535 | 1mA
| 输入点信息 | 输入点1，开关/模拟 |  | 0=无效，1=闭合，2=断开，3=故障 /5-2000hz | 去除，在参数内可读取点的状态
|  | 输入点2，开关/模拟 |  | 0=无效，1=闭合，2=断开，3=故障 /5-2000hz
|  | 输入点3，开关/模拟 |  | 0=无效，1=闭合，2=断开，3=故障 /5-2000hz
|  | 输入点4，开关/模拟 |  | 0=无效，1=闭合，2=断开，3=故障 /5-2000hz
|  | 输入点5，开关/模拟 |  | 0=无效，1=闭合，2=断开，3=故障 /5-2000hz
|  | 输入点6，开关/模拟 |  | 0=无效，1=闭合，2=断开，3=故障 /5-2000hz
|  | 输入点7，开关/模拟 |  | 0=无效，1=闭合，2=断开，3=故障 /5-2000hz
|  | 输入点8，开关/模拟 |  | 0=无效，1=闭合，2=断开，3=故障 /5-2000hz
|  | 输入点9，开关/模拟 |  | 0=无效，1=闭合，2=断开，3=故障 /5-2000hz
|  | 输入点10，开关/模拟 |  | 0=无效，1=闭合，2=断开，3=故障 /5-2000hz
|  | 输入点11，开关/模拟 |  | 0=无效，1=闭合，2=断开，3=故障 /5-2000hz
|  | 输入点12，开关/模拟 |  | 0=无效，1=闭合，2=断开，3=故障 /5-2000hz
| 输出点信息 | 输出点1，开关/模拟 |  | 0=无效，1=闭合，2=断开，3=故障 /5-2000hz
|  | 输出点2，开关/模拟 |  | 0=无效，1=闭合，2=断开，3=故障 /5-2000hz
|  | 输出点3，开关/模拟 |  | 0=无效，1=闭合，2=断开，3=故障 /5-2000hz
|  | 输出点4，开关/模拟 |  | 0=无效，1=闭合，2=断开，3=故障 /5-2000hz
|  | 输出点5，开关/模拟 |  | 0=无效，1=闭合，2=断开，3=故障 /5-2000hz
|  | 输出点6，开关/模拟 |  | 0=无效，1=闭合，2=断开，3=故障 /5-2000hz
|  | 输出点7，开关/模拟 |  | 0=无效，1=闭合，2=断开，3=故障 /5-2000hz
|  | 输出点8，开关/模拟 |  | 0=无效，1=闭合，2=断开，3=故障 /5-2000hz
|  | 输出点9，开关/模拟 |  | 0=无效，1=闭合，2=断开，3=故障 /5-2000hz
|  | 输出点10，开关/模拟 |  | 0=无效，1=闭合，2=断开，3=故障 /5-2000hz
|  | 输出点11，开关/模拟 |  | 0=无效，1=闭合，2=断开，3=故障 /5-2000hz
|  | 输出点12，开关/模拟 |  | 0=无效，1=闭合，2=断开，3=故障 /5-2000hz

## 2.1一级设备（模板）
一级 | 二级 | 三级 | 数据小类型划分 | 数据类型 | 一级数据 | 参数设置中 | 说明 | 定义/功能 | 默认值 | 单位 | 取值范围 | 索引名
一级设备 1#-n# 【皮带/工作面】 HDevice1_0 - HDevice1_n | 基本信息 | 基本信息 | 基本信息 | 属性 | ID |  | 设备ＩＤ号，用于排列显示 |  |  |  |  | Num
|  |  |  | 属性 | 名称 |  | 设备名称文字（６个中文字以内） |  |  |  |  | Name
|  |  |  | 属性 | 类型 |  |  | 1=皮带; 2=破碎机;3=转载机;4=运输机; 5=清水泵; 6=乳化泵; 7=单点；８＝煤仓 |  |  |  | Type
|  |  |  | 属性 | 二级设备数量 |  |  | 一级设备下二级设备数量 |  |  |  | hdevice2Count
|  |  |  | 属性 | 传感器数量 |  | 开关量＋模拟量总数量 | 一级设备下传感器数量 |  |  |  | hsensorCount
|  |  |  | 属性 | 二级设备需要执行的第一个二级设备号 | [6 empty] | firstActionDevice2Num
|  |  |  | 属性 | 预留 电磁阀输出点名称*40 | no | 预留设备下的总电磁阀数量
|  |  |  | 控制信息 | 设备启动 |  | 启动控制
[5 empty] | 设备正常停止 |  | 停止控制
[5 empty] | 设备急停 |  | 紧急停车控制
|  |  |  | 参数 | 设备使能 |  | 设备有效性控制 | 0 = 不使能，1 = 使能 | 不使能 | 无 | 0-1 | enalbe
|  |  |  | 参数 | 备妥输出点与准备就绪点连锁关系 |  |  | ０：不联系 １：联系 | 联系 | 无 | 0-1 | enableAll
|  |  |  | 参数 | 与CS1急停闭锁关系 |  | 闭锁关联的沿线名称，当关联沿线上有闭锁信号时，设备紧急停车。 与沿线数量有关 | ０：不联系 １：联系 |  | 无 | 0-1 | RelationWithBS_CS1
|  |  |  | 参数 | 与CS2急停闭锁关系 |  |  | ０：不联系 １：联系 | 不联系 | 无 | 0-1 | RelationWithBS_CS2
|  |  |  | 参数 | 与CS3急停闭锁关系 | no |  | ０：不联系 １：联系 | 不联系 | 无 | 0-1 | RelationWithBS_CS3
|  |  |  | 参数 | 与CS4急停闭锁关系 | no |  | ０：不联系 １：联系 | 不联系 | 无 | 0-1 | RelationWithBS_CS4
|  |  |  | 参数 | 与DIO1急停闭锁关系 |  |  | ０：不联系 １：联系 | 不联系 | 无 | 0-1 | RelationWithBS_DIO1
|  |  |  | 参数 | 与DIO2急停闭锁关系 | no |  | ０：不联系 １：联系 | 不联系 | 无 | 0-1 | RelationWithBS_DIO2
|  |  |  | 参数 | 与DIO3急停闭锁关系 | no |  | ０：不联系 １：联系 | 不联系 | 无 | 0-1 | RelationWithBS_DIO3
|  |  |  | 参数 | 两次启车间隔时间 |  | 允许连续启车的间隔时间，间隔时间内不能启车成功 |  | 0 | 0.1s | 0-1200 | startIntervalTime
|  |  |  | 参数 | 连锁下设备 |  | 本设备关联的下设备，当设置后，关联的下设备停机，本设备必须停机。 | 其他设备号的设备名称 如本设备是1#，那么不可以显示本身的设备名称 | 无效 |  | 0-20，以实际生效为准 | ChainDevice
[5 empty] | 就地按钮灯亮方式 |  |  | 0=用其启动才亮 1=设备运行亮 | 0 | 无 | 0-1 | LBlightMode
|  |  |  | 参数 | 就地按钮脉冲保持最短时间 | no |  |  | 20 | 0.1s | 0-6000 | timeMinLB
|  |  |  | 参数 | 就地按钮脉冲保持最长时间 | no |  |  | 30 | 0.1s | 0-6000 | timeMaxLB
|  |  |  | 状态 | 启动或者停车过程中流程状态 |  |  | 0=没有做 1=正在做 1=完成
|  |  | 洒水电磁阀输出*48 | 参数 | 点是否使能 | no |  | 0 = 不使能，1 = 使能 | 不使能 | 无 | 0-1 | _PoutControl
|  |  |  | 参数 | 中位机号 | 参数设置内为一个点 |  | 中位机号，如CS1序号 0=CS1 1=CS2 2=DIO1 3=CS1_BS 4=CS2_BS 5=COM1 6=COM2 7=COM3 8=TCP | 0 | 无 | 0-8，以实际生效为准
|  |  |  | 参数 | 下位机号 |  |  | 下位机号，如CS1下第1个 | 0 | 无 | 0-255,以实际生效为准 | _TimeStartDelay
|  |  |  | 参数 | 端口号 |  |  | 端口，如CS1下第1个下位机的第1口 | 0 | 无 | 0-12，以实际生效为准
|  |  |  | 参数 | 输出类型 |  |  | 0=开关量常开 1=开关量常闭 2=模拟量 | 0 | 无 | 0-2 | _PoutPulseControl
|  |  |  | 参数 | 延时该时间后开始动作 |  |  |  | 0 | 0.1s | 0-6000 | _TimePilotClose
|  |  |  | 参数 | 动作保持时间 |  |  | 输出类型是0/1，是指输出的保持时间 | 0 | 0.1s | 0-6000 | _TimePilotDelay
|  |  |  | 参数 | 是否硬连锁 |  |  | 0-硬连锁 1-不连锁 | 硬连锁 |  | 0-1 | _TimePilotDelay
[5 empty] | 输出频率值 |  |  | 输出类型是2，是指输出的频率值 | 0 | HZ | 5-2000
|  |  |  | 状态 | 状态 |  | 该输出点当前的状态 | 0=无效 1=正常 2=动作 3=故障
|  | 输出信息 | 机头就地按钮灯输出 HoutputPointPartPOutLamp1 | 参数 | 点是否使能 | no |  | 0 = 不使能，1 = 使能 | 不使能 | 无 | 0-1 | enalbe
|  |  |  | 参数 | 中位机号 | 参数设置内为一个点 |  | 中位机号，如CS1序号 0=CS1 1=CS2 2=DIO1 3=CS1_BS 4=CS2_BS 5=COM1 6=COM2 7=COM3 8=TCP | 0 | 无 | 0-8，以实际生效为准 | slave
|  |  |  | 参数 | 下位机号 |  |  | 下位机号，如CS1下第1个 | 0 | 无 | 0-255,以实际生效为准 | lowSlave
|  |  |  | 参数 | 端口号 |  |  | 端口，如CS1下第1个下位机的第1口 | 0 | 无 | 0-12，以实际生效为准 | prot
|  |  |  | 参数 | 输出类型 |  |  | 0=开关量常开 1=开关量常闭 2=模拟量 | 0 | 无 | 0-2 | type
|  |  |  | 参数 | 延时该时间后开始动作 |  |  |  | 0 | 0.1s | 0-6000 | pulseDelayTime
|  |  |  | 参数 | 动作保持时间 |  |  | 输出类型是0/1，是指输出的保持时间 | 0 | 0.1s | 0-6000 | pulseKeepTime
[5 empty] | 是否硬连锁 |  |  | 0-硬连锁 1-不连锁 | 硬连锁 |  | 0-1 | ifLink
[5 empty] | 输出频率值 |  |  | 输出类型是2，是指输出的频率值 | 0 | HZ | 5-2000 | frequency
|  |  |  | 状态 | 状态 |  | 该输出点当前的状态 | 0=无效 1=正常 2=动作 3=故障 |  |  |  | state
|  |  | 机尾就地按钮输出 HoutputPointPartPOutLamp2 | 参数 | 点是否使能 | no |  | 0 = 不使能，1 = 使能 | 不使能 | 无 | 0-1 | enalbe
|  |  |  | 参数 | 中位机号 | 参数设置内为一个点 |  | 中位机号，如CS1序号 0=CS1 1=CS2 2=DIO1 3=CS1_BS 4=CS2_BS 5=COM1 6=COM2 7=COM3 8=TCP | 0 | 无 | 0-8，以实际生效为准 | slave
|  |  |  | 参数 | 下位机号 |  |  | 下位机号，如CS1下第1个 | 0 | 无 | 0-255,以实际生效为准 | lowSlave
|  |  |  | 参数 | 端口号 |  |  | 端口，如CS1下第1个下位机的第1口 | 0 | 无 | 0-12，以实际生效为准 | prot
|  |  |  | 参数 | 输出类型 |  |  | 0=开关量常开 1=开关量常闭 2=模拟量 | 0 | 无 | 0-2 | type
|  |  |  | 参数 | 延时该时间后开始动作 |  |  |  | 0 | 0.1s | 0-6000 | pulseDelayTime
|  |  |  | 参数 | 动作保持时间 |  |  | 输出类型是0/1，是指输出的保持时间 | 0 | 0.1s | 0-6000 | pulseKeepTime
[5 empty] | 是否硬连锁 |  |  | 0-硬连锁 1-不连锁 | 硬连锁 |  | 0-1 | ifLink
[5 empty] | 输出频率值 |  |  | 输出类型是2，是指输出的频率值 | 0 | HZ | 5-2000 | frequency
|  |  |  | 状态 | 状态 |  | 该输出点当前的状态 | 0=无效 1=正常 2=动作 3=故障 |  |  |  | state
|  |  | 备妥输出*10 HoutputPointPartPOutReady_0 - HoutputPointPartPOutReady_9 | 参数 | 点是否使能 | no |  | 0 = 不使能，1 = 使能 | 不使能 | 无 | 0-1 | enalbe
|  |  |  | 参数 | 中位机号 | 参数设置内为一个点 |  | 中位机号，如CS1序号 0=CS1 1=CS2 2=DIO1 3=CS1_BS 4=CS2_BS 5=COM1 6=COM2 7=COM3 8=TCP | 0 | 无 | 0-8，以实际生效为准 | slave
|  |  |  | 参数 | 下位机号 |  |  | 下位机号，如CS1下第1个 | 0 | 无 | 0-255,以实际生效为准 | lowSlave
|  |  |  | 参数 | 端口号 |  |  | 端口，如CS1下第1个下位机的第1口 | 0 | 无 | 0-12，以实际生效为准 | prot
|  |  |  | 参数 | 输出类型 |  |  | 0=开关量常开 1=开关量常闭 2=模拟量 | 0 | 无 | 0-2 | type
|  |  |  | 参数 | 延时该时间后开始动作 |  |  |  | 0 | 0.1s | 0-6000 | pulseDelayTime
[5 empty] | 动作保持时间 |  |  | 输出类型是0/1，是指输出的保持时间 | 0 | 0.1s | 0-6000 | pulseKeepTime
[5 empty] | 是否硬连锁 |  |  | 0-硬连锁 1-不连锁 | 硬连锁 |  | 0-1 | ifLink
|  |  |  | 参数 | 输出频率值 |  |  | 输出类型是2，是指输出的频率值 | 0 | HZ | 5-2000 | frequency
|  |  |  | 状态 | 状态 |  | 该输出点当前的状态 | 0=无效 1=正常 2=动作 3=故障 |  |  |  | state
|  |  | 远停输出*10 HoutputPointPartPOutYuanTing_0 -HoutputPointPartPOutYuanTing_9 | 参数 | 点是否使能 | no |  | 0 = 不使能，1 = 使能 | 不使能 | 无 | 0-1 | enalbe
|  |  |  | 参数 | 中位机号 | 参数设置内为一个点 |  | 中位机号，如CS1序号 0=CS1 1=CS2 2=DIO1 3=CS1_BS 4=CS2_BS 5=COM1 6=COM2 7=COM3 8=TCP | 0 | 无 | 0-8，以实际生效为准 | slave
|  |  |  | 参数 | 下位机号 |  |  | 下位机号，如CS1下第1个 | 0 | 无 | 0-255,以实际生效为准 | lowSlave
|  |  |  | 参数 | 端口号 |  |  | 端口，如CS1下第1个下位机的第1口 | 0 | 无 | 0-12，以实际生效为准 | prot
|  |  |  | 参数 | 输出类型 |  |  | 0=开关量常开 1=开关量常闭 2=模拟量 | 0 | 无 | 0-2 | type
|  |  |  | 参数 | 延时该时间后开始动作 |  |  |  | 0 | 0.1s | 0-6000 | pulseDelayTime
|  |  |  | 参数 | 动作保持时间 |  |  | 输出类型是0/1，是指输出的保持时间 | 0 | 0.1s | 0-6000 | pulseKeepTime
[5 empty] | 是否硬连锁 |  |  | 0-硬连锁 1-不连锁 | 硬连锁 |  | 0-1 | ifLink
|  |  |  | 参数 | 输出频率值 |  |  | 输出类型是2，是指输出的频率值 | 0 | HZ | 5-2000 | frequency
|  |  |  | 状态 | 状态 |  | 该输出点当前的状态 | 0=无效 1=正常 2=动作 3=故障 |  |  |  | state
|  |  | 外部设备连锁输出*10 HoutputPointPartExLinkedControl_0 -HoutputPointPartExLinkedControl_9 | 参数 | 点是否使能 | no |  | 0 = 不使能，1 = 使能 | 不使能 | 无 | 0-1 | enalbe
|  |  |  | 参数 | 中位机号 | 参数设置内为一个点 |  | 中位机号，如CS1序号 0=CS1 1=CS2 2=DIO1 3=CS1_BS 4=CS2_BS 5=COM1 6=COM2 7=COM3 8=TCP | 0 | 无 | 0-8，以实际生效为准 | slave
|  |  |  | 参数 | 下位机号 |  |  | 下位机号，如CS1下第1个 | 0 | 无 | 0-255,以实际生效为准 | lowSlave
|  |  |  | 参数 | 端口号 |  |  | 端口，如CS1下第1个下位机的第1口 | 0 | 无 | 0-12，以实际生效为准 | prot
|  |  |  | 参数 | 输出类型 |  |  | 0=开关量常开 1=开关量常闭 2=模拟量 | 0 | 无 | 0-2 | type
|  |  |  | 参数 | 延时该时间后开始动作 |  |  |  | 0 | 0.1s | 0-6000 | pulseDelayTime
[5 empty] | 动作保持时间 |  |  | 输出类型是0/1，是指输出的保持时间 | 0 | 0.1s | 0-6000 | pulseKeepTime
[5 empty] | 是否硬连锁 |  |  | 0-硬连锁 1-不连锁 | 硬连锁 |  | 0-1 | ifLink
|  |  |  | 参数 | 输出频率值 |  |  | 输出类型是2，是指输出的频率值 | 0 | HZ | 5-2000 | frequency
|  |  |  | 状态 | 状态 |  | 该输出点当前的状态 | 0=无效 1=正常 2=动作 3=故障 |  |  |  | state
|  |  | 启动完成输出 HoutputPointPartPOutFinsh | 参数 | 点是否使能 | no |  | 0 = 不使能，1 = 使能 | 不使能 | 无 | 0-1 | enalbe
|  |  |  | 参数 | 中位机号 | 参数设置内为一个点 |  | 中位机号，如CS1序号 0=CS1 1=CS2 2=DIO1 3=CS1_BS 4=CS2_BS 5=COM1 6=COM2 7=COM3 8=TCP | 0 | 无 | 0-8，以实际生效为准 | slave
|  |  |  | 参数 | 下位机号 |  |  | 下位机号，如CS1下第1个 | 0 | 无 | 0-255,以实际生效为准 | lowSlave
|  |  |  | 参数 | 端口号 |  |  | 端口，如CS1下第1个下位机的第1口 | 0 | 无 | 0-12，以实际生效为准 | prot
|  |  |  | 参数 | 输出类型 |  |  | 0=开关量常开 1=开关量常闭 2=模拟量 | 0 | 无 | 0-2 | type
|  |  |  | 参数 | 延时该时间后开始动作 |  |  |  | 0 | 0.1s | 0-6000 | pulseDelayTime
[5 empty] | 动作保持时间 |  |  | 输出类型是0/1，是指输出的保持时间 | 0 | 0.1s | 0-6000 | pulseKeepTime
[5 empty] | 是否硬连锁 |  |  | 0-硬连锁 1-不连锁 | 硬连锁 |  | 0-1 | ifLink
|  |  |  | 参数 | 输出频率值 |  |  | 输出类型是2，是指输出的频率值 | 0 | HZ | 5-2000 | frequency
|  |  |  | 状态 | 状态 |  | 该输出点当前的状态 | 0=无效 1=正常 2=动作 3=故障 |  |  |  | state
|  |  | 急停输出 HoutputPointPartPOutEmergentStop | 参数 | 点是否使能 | no |  | 0 = 不使能，1 = 使能 | 不使能 | 无 | 0-1 | enalbe
|  |  |  | 参数 | 中位机号 | 参数设置内为一个点 |  | 中位机号，如CS1序号 0=CS1 1=CS2 2=DIO1 3=CS1_BS 4=CS2_BS 5=COM1 6=COM2 7=COM3 8=TCP | 0 | 无 | 0-8，以实际生效为准 | slave
|  |  |  | 参数 | 下位机号 |  |  | 下位机号，如CS1下第1个 | 0 | 无 | 0-255,以实际生效为准 | lowSlave
|  |  |  | 参数 | 端口号 |  |  | 端口，如CS1下第1个下位机的第1口 | 0 | 无 | 0-12，以实际生效为准 | prot
|  |  |  | 参数 | 输出类型 |  |  | 0=开关量常开 1=开关量常闭 2=模拟量 | 0 | 无 | 0-2 | type
[5 empty] | 延时该时间后开始动作 |  |  |  | 0 | 0.1s | 0-6000 | pulseDelayTime
[5 empty] | 动作保持时间 |  |  | 输出类型是0/1，是指输出的保持时间 | 0 | 0.1s | 0-6000 | pulseKeepTime
|  |  |  | 参数 | 是否硬连锁 |  |  | 0-硬连锁 1-不连锁 | 硬连锁 |  | 0-1 | ifLink
|  |  |  | 参数 | 输出频率值 |  |  | 输出类型是2，是指输出的频率值 | 0 | HZ | 5-2000 | frequency
|  |  |  | 状态 | 状态 |  | 该输出点当前的状态 | 0=无效 1=正常 2=动作 3=故障 |  |  |  | state
|  |  | 过载输出 HoutputPointPartPOutOverload | 参数 | 点是否使能 | no |  | 0 = 不使能，1 = 使能 | 不使能 | 无 | 0-1 | enalbe
|  |  |  | 参数 | 中位机号 | 参数设置内为一个点 |  | 中位机号，如CS1序号 0=CS1 1=CS2 2=DIO1 3=CS1_BS 4=CS2_BS 5=COM1 6=COM2 7=COM3 8=TCP | 0 | 无 | 0-8，以实际生效为准 | slave
|  |  |  | 参数 | 下位机号 |  |  | 下位机号，如CS1下第1个 | 0 | 无 | 0-255,以实际生效为准 | lowSlave
|  |  |  | 参数 | 端口号 |  |  | 端口，如CS1下第1个下位机的第1口 | 0 | 无 | 0-12，以实际生效为准 | prot
|  |  |  | 参数 | 输出类型 |  |  | 0=开关量常开 1=开关量常闭 2=模拟量 | 0 | 无 | 0-2 | type
[5 empty] | 延时该时间后开始动作 |  |  |  | 0 | 0.1s | 0-6000 | pulseDelayTime
[5 empty] | 动作保持时间 |  |  | 输出类型是0/1，是指输出的保持时间 | 0 | 0.1s | 0-6000 | pulseKeepTime
|  |  |  | 参数 | 是否硬连锁 |  |  | 0-硬连锁 1-不连锁 | 硬连锁 |  | 0-1 | ifLink
|  |  |  | 参数 | 输出频率值 |  |  | 输出类型是2，是指输出的频率值 | 0 | HZ | 5-2000 | frequency
|  |  |  | 状态 | 状态 |  | 该输出点当前的状态 | 0=无效 1=正常 2=动作 3=故障 |  |  |  | state
|  | 输入信息 | 机头就地按钮输入 HinputPointPartPInOutlingControl1 | 参数 | 点是否使能 | no |  | 0 = 不使能，1 = 使能 | 不使能 | 无 | 0-1 | enalbe
|  |  |  | 参数 | 中位机号 | 参数设置内为一个点 |  | 中位机号，如CS1序号 0=CS1 1=CS2 2=DIO1 3=CS1_BS 4=CS2_BS 5=COM1 6=COM2 7=COM3 8=TCP | 0 | 无 | 0-8，以实际生效为准 | slave
|  |  |  | 参数 | 下位机号 |  |  | 下位机号，如CS1下第1个 | 0 | 无 | 0-255,以实际生效为准 | lowSlave
|  |  |  | 参数 | 端口号 |  |  | 端口，如CS1下第1个下位机的第1口 | 0 | 无 | 0-12，以实际生效为准 | prot
|  |  |  | 参数 | 输入类型 |  |  | 0=开关量常开 1=开关量常闭 2=模拟量 | 0 | 无 | 0-2 | type
|  |  |  | 参数 | 输入点动作去抖时间 |  |  |  | 10 | 0.1s | 0-6000 | actionTime
|  |  |  | 参数 | 输入点恢复正常去抖时间 |  |  |  | 10 | 0.1s | 0-6000 | normalTime
|  |  |  | 参数 | 输入点故障去抖时间 |  |  |  | 10 | 0.1s | 0-6000 | errorTime
|  |  |  | 参数 | 输入点反馈等待时间 |  |  |  | 0 | 0.1s | 0-6000 | feedbackTime
|  |  |  | 状态 | 状态 |  |  | 0=无效 1=正常 2=动作 3=故障 |  |  |  | state
|  |  | 机尾巴就地按钮输入 HinputPointPartPInOutlingControl2 | 参数 | 点是否使能 | no |  | 0 = 不使能，1 = 使能 | 不使能 | 无 | 0-1 | enalbe
|  |  |  | 参数 | 中位机号 | 参数设置内为一个点 |  | 中位机号，如CS1序号 0=CS1 1=CS2 2=DIO1 3=CS1_BS 4=CS2_BS 5=COM1 6=COM2 7=COM3 8=TCP | 0 | 无 | 0-8，以实际生效为准 | slave
|  |  |  | 参数 | 下位机号 |  |  | 下位机号，如CS1下第1个 | 0 | 无 | 0-255,以实际生效为准 | lowSlave
|  |  |  | 参数 | 端口号 |  |  | 端口，如CS1下第1个下位机的第1口 | 0 | 无 | 0-12，以实际生效为准 | prot
|  |  |  | 参数 | 输入类型 |  |  | 0=开关量常开 1=开关量常闭 2=模拟量 | 0 | 无 | 0-2 | type
|  |  |  | 参数 | 输入点动作去抖时间 |  |  |  | 10 | 0.1s | 0-6000 | actionTime
|  |  |  | 参数 | 输入点恢复正常去抖时间 |  |  |  | 10 | 0.1s | 0-6000 | normalTime
|  |  |  | 参数 | 输入点故障去抖时间 |  |  |  | 10 | 0.1s | 0-6000 | errorTime
|  |  |  | 参数 | 输入点反馈等待时间 |  |  |  | 0 | 0.1s | 0-6000 | feedbackTime
|  |  |  | 状态 | 状态 |  |  | 0=无效 1=正常 2=动作 3=故障 |  |  |  | state
|  |  | 准备就绪输入*10 HinputPointPartPInReady_0 - HinputPointPartPInReady_9 | 参数 | 点是否使能 | no |  | 0 = 不使能，1 = 使能 | 不使能 | 无 | 0-1 | enalbe
|  |  |  | 参数 | 中位机号 | 参数设置内为一个点 |  | 中位机号，如CS1序号 0=CS1 1=CS2 2=DIO1 3=CS1_BS 4=CS2_BS 5=COM1 6=COM2 7=COM3 8=TCP | 0 | 无 | 0-8，以实际生效为准 | slave
|  |  |  | 参数 | 下位机号 |  |  | 下位机号，如CS1下第1个 | 0 | 无 | 0-255,以实际生效为准 | lowSlave
|  |  |  | 参数 | 端口号 |  |  | 端口，如CS1下第1个下位机的第1口 | 0 | 无 | 0-12，以实际生效为准 | prot
|  |  |  | 参数 | 输入类型 |  |  | 0=开关量常开 1=开关量常闭 2=模拟量 | 0 | 无 | 0-2 | type
|  |  |  | 参数 | 输入点动作去抖时间 |  |  |  | 10 | 0.1s | 0-6000 | actionTime
|  |  |  | 参数 | 输入点恢复正常去抖时间 |  |  |  | 10 | 0.1s | 0-6000 | normalTime
|  |  |  | 参数 | 输入点故障去抖时间 |  |  |  | 10 | 0.1s | 0-6000 | errorTime
|  |  |  | 参数 | 输入点反馈等待时间 |  |  |  | 0 | 0.1s | 0-6000 | feedbackTime
|  |  |  | 状态 | 状态 |  |  | 0=无效 1=正常 2=动作 3=故障 |  |  |  | state
|  |  | 连锁设备输入 HinputPointPartPInExlinkedControl | 参数 | 点是否使能 | no |  | 0 = 不使能，1 = 使能 | 不使能 | 无 | 0-1 | enalbe
|  |  |  | 参数 | 中位机号 | 参数设置内为一个点 |  | 中位机号，如CS1序号 0=CS1 1=CS2 2=DIO1 3=CS1_BS 4=CS2_BS 5=COM1 6=COM2 7=COM3 8=TCP | 0 | 无 | 0-8，以实际生效为准 | slave
|  |  |  | 参数 | 下位机号 |  |  | 下位机号，如CS1下第1个 | 0 | 无 | 0-255,以实际生效为准 | lowSlave
|  |  |  | 参数 | 端口号 |  |  | 端口，如CS1下第1个下位机的第1口 | 0 | 无 | 0-12，以实际生效为准 | prot
|  |  |  | 参数 | 输入类型 |  |  | 0=开关量常开 1=开关量常闭 2=模拟量 | 0 | 无 | 0-2 | type
|  |  |  | 参数 | 输入点动作去抖时间 |  |  |  | 10 | 0.1s | 0-6000 | actionTime
|  |  |  | 参数 | 输入点恢复正常去抖时间 |  |  |  | 10 | 0.1s | 0-6000 | normalTime
|  |  |  | 参数 | 输入点故障去抖时间 |  |  |  | 10 | 0.1s | 0-6000 | errorTime
|  |  |  | 参数 | 输入点反馈等待时间 |  |  |  | 0 | 0.1s | 0-6000 | feedbackTime
|  |  |  | 状态 | 状态 |  |  | 0=无效 1=正常 2=动作 3=故障 |  |  |  | state
|  |  | 机头就地按钮锁定输入 HinputPointPartPInButtonFront | 参数 | 点是否使能 | no |  | 0 = 不使能，1 = 使能 | 不使能 | 无 | 0-1 | enalbe
|  |  |  | 参数 | 中位机号 | 参数设置内为一个点 |  | 中位机号，如CS1序号 0=CS1 1=CS2 2=DIO1 3=CS1_BS 4=CS2_BS 5=COM1 6=COM2 7=COM3 8=TCP | 0 | 无 | 0-8，以实际生效为准 | slave
|  |  |  | 参数 | 下位机号 |  |  | 下位机号，如CS1下第1个 | 0 | 无 | 0-255,以实际生效为准 | lowSlave
|  |  |  | 参数 | 端口号 |  |  | 端口，如CS1下第1个下位机的第1口 | 0 | 无 | 0-12，以实际生效为准 | prot
|  |  |  | 参数 | 输入类型 |  |  | 0=开关量常开 1=开关量常闭 2=模拟量 | 0 | 无 | 0-2 | type
|  |  |  | 参数 | 输入点动作去抖时间 |  |  |  | 10 | 0.1s | 0-6000 | actionTime
|  |  |  | 参数 | 输入点恢复正常去抖时间 |  |  |  | 10 | 0.1s | 0-6000 | normalTime
|  |  |  | 参数 | 输入点故障去抖时间 |  |  |  | 10 | 0.1s | 0-6000 | errorTime
|  |  |  | 参数 | 输入点反馈等待时间 |  |  |  | 0 | 0.1s | 0-6000 | feedbackTime
|  |  |  | 状态 | 状态 |  |  | 0=无效 1=正常 2=动作 3=故障 |  |  |  | state
|  |  | 机尾就地按钮锁定输入 HinputPointPartPInButtonRear | 参数 | 点是否使能 | no |  | 0 = 不使能，1 = 使能 | 不使能 | 无 | 0-1 | enalbe
|  |  |  | 参数 | 中位机号 | 参数设置内为一个点 |  | 中位机号，如CS1序号 0=CS1 1=CS2 2=DIO1 3=CS1_BS 4=CS2_BS 5=COM1 6=COM2 7=COM3 8=TCP | 0 | 无 | 0-8，以实际生效为准 | slave
|  |  |  | 参数 | 下位机号 |  |  | 下位机号，如CS1下第1个 | 0 | 无 | 0-255,以实际生效为准 | lowSlave
|  |  |  | 参数 | 端口号 |  |  | 端口，如CS1下第1个下位机的第1口 | 0 | 无 | 0-12，以实际生效为准 | prot
|  |  |  | 参数 | 输入类型 |  |  | 0=开关量常开 1=开关量常闭 2=模拟量 | 0 | 无 | 0-2 | type
|  |  |  | 参数 | 输入点动作去抖时间 |  |  |  | 10 | 0.1s | 0-6000 | actionTime
|  |  |  | 参数 | 输入点恢复正常去抖时间 |  |  |  | 10 | 0.1s | 0-6000 | normalTime
|  |  |  | 参数 | 输入点故障去抖时间 |  |  |  | 10 | 0.1s | 0-6000 | errorTime
|  |  |  | 参数 | 输入点反馈等待时间 |  |  |  | 0 | 0.1s | 0-6000 | feedbackTime
|  |  |  | 状态 | 状态 |  |  | 0=无效 1=正常 2=动作 3=故障 |  |  |  | state
|  |  | 远程启停输入 HinputPointPartPInControl | 参数 | 点是否使能 | no |  | 0 = 不使能，1 = 使能 | 不使能 | 无 | 0-1 | enalbe
|  |  |  | 参数 | 中位机号 | 参数设置内为一个点 |  | 中位机号，如CS1序号 0=CS1 1=CS2 2=DIO1 3=CS1_BS 4=CS2_BS 5=COM1 6=COM2 7=COM3 8=TCP | 0 | 无 | 0-8，以实际生效为准 | slave
|  |  |  | 参数 | 下位机号 |  |  | 下位机号，如CS1下第1个 | 0 | 无 | 0-255,以实际生效为准 | lowSlave
|  |  |  | 参数 | 端口号 |  |  | 端口，如CS1下第1个下位机的第1口 | 0 | 无 | 0-12，以实际生效为准 | prot
|  |  |  | 参数 | 输入类型 |  |  | 0=开关量常开 1=开关量常闭 2=模拟量 | 0 | 无 | 0-2 | type
|  |  |  | 参数 | 输入点动作去抖时间 |  |  |  | 10 | 0.1s | 0-6000 | actionTime
|  |  |  | 参数 | 输入点恢复正常去抖时间 |  |  |  | 10 | 0.1s | 0-6000 | normalTime
|  |  |  | 参数 | 输入点故障去抖时间 |  |  |  | 10 | 0.1s | 0-6000 | errorTime
|  |  |  | 参数 | 输入点反馈等待时间 |  |  |  | 0 | 0.1s | 0-6000 | feedbackTime
|  |  |  | 状态 | 状态 |  |  | 0=无效 1=正常 2=动作 3=故障 |  |  |  | state
|  |  | 远停输入 HinputPointPartPInYuaTing_0 - HinputPointPartPInYuaTing_9 | 参数 | 点是否使能 | no |  | 0 = 不使能，1 = 使能 | 不使能 | 无 | 0-1 | enalbe
|  |  |  | 参数 | 中位机号 | 参数设置内为一个点 |  | 中位机号，如CS1序号 0=CS1 1=CS2 2=DIO1 3=CS1_BS 4=CS2_BS 5=COM1 6=COM2 7=COM3 8=TCP | 0 | 无 | 0-8，以实际生效为准 | slave
|  |  |  | 参数 | 下位机号 |  |  | 下位机号，如CS1下第1个 | 0 | 无 | 0-255,以实际生效为准 | lowSlave
|  |  |  | 参数 | 端口号 |  |  | 端口，如CS1下第1个下位机的第1口 | 0 | 无 | 0-12，以实际生效为准 | prot
|  |  |  | 参数 | 输入类型 |  |  | 0=开关量常开 1=开关量常闭 2=模拟量 | 0 | 无 | 0-2 | type
|  |  |  | 参数 | 输入点动作去抖时间 |  |  |  | 10 | 0.1s | 0-6000 | actionTime
|  |  |  | 参数 | 输入点恢复正常去抖时间 |  |  |  | 10 | 0.1s | 0-6000 | normalTime
|  |  |  | 参数 | 输入点故障去抖时间 |  |  |  | 10 | 0.1s | 0-6000 | errorTime
|  |  |  | 参数 | 输入点反馈等待时间 |  |  |  | 0 | 0.1s | 0-6000 | feedbackTime
|  |  |  | 状态 | 状态 |  |  | 0=无效 1=正常 2=动作 3=故障 |  |  |  | state

## 2.2二级设备（模板）
一级 | 二级 | 三级 | 数据小类型划分 | 数据类型 | 一级数据 | 参数设置中 | 说明 | 定义/功能 | 默认值 | 单位 | 取值范围 | 索引名
一级设备 | 二级设备 1#-n# 【预警组】 HDevice2_0 - HDevice2_n | 基本信息 | 基本信息 | 属性 | ID |  | 设备ＩＤ号，用于排列显示 |  |  |  |  | Num
|  |  |  | 属性 | 名称 |  | 设备名称文字（６个中文字以内） |  |  |  |  | Name
|  |  |  | 属性 | 类型 |  |  | 0=虚拟设备 1=预警; 2=电机; 3=制动闸; 4=张紧; 5=皮带voith; 其中0虚拟设备，参数不做处理 |  |  |  | Type
|  |  |  | 属性 | 数量 |  | 该二级设备组是这类二级设备组中的第几个，如预警组一共有三个，0=说明本组是第1个。 | 如果是预警组： 0=设备起停车语音 1=张紧语音 2=抱闸语音 |  |  |  | sameDevice2Num
|  |  |  | 属性 | 电机组内有多少个电机 |  |  | 皮带设备8个，泵设备1个 |  |  |  | count
|  |  |  | 属性 | 所属一级设备号 | [6 empty] | device1Num
|  |  |  | 属性 | 启动流程步骤数量 | [6 empty] | configeHandlerStartListCount
|  |  |  | 属性 | 停止流程步骤数量 | [6 empty] | configeHandlerStopListCount
|  |  |  | 属性 | 运行流程步骤数量 | [6 empty] | configeHandlerRunListCount
|  |  | 启动流程 *启动流程步骤号 configeHandlerStartList | 属性 | 启动流程步骤号 | [6 empty] | step
|  |  |  | 属性 | 以上步骤号参数1 | [6 empty] | firstPa
|  |  |  | 属性 | 以上步骤号参数2 | [6 empty] | secondPa
|  |  |  | 属性 | 以上步骤号参数3 | [6 empty] | thirdPa
|  |  | 停止流程 *停止流程步骤号 configeHandlerStoptList | 属性 | 启动流程步骤号 | [6 empty] | step
|  |  |  | 属性 | 以上步骤号参数1 | [6 empty] | firstPa
|  |  |  | 属性 | 以上步骤号参数2 | [6 empty] | secondPa
|  |  |  | 属性 | 以上步骤号参数3 | [6 empty] | thirdPa
|  |  | 运行流程 *运行流程步骤号 configeHandleRunList | 属性 | 启动流程步骤号 | [6 empty] | step
|  |  |  | 属性 | 以上步骤号参数1 | [6 empty] | firstPa
|  |  |  | 属性 | 以上步骤号参数2 | [6 empty] | secondPa
|  |  |  | 属性 | 以上步骤号参数3 | [6 empty] | thirdPa
|  |  |  | 状态 | 启动或者停车过程中流程状态 |  |  | 0=没有做 1=正在做 1=完成
|  |  |  | 参数 | 设备使能 |  |  | 0 = 不使能，1 = 使能 | 不使能 | 无 | 0-1 | enalbe
|  |  |  | 参数 | 启车预警次数 |  |  |  | 2 | 次 | 0-20 | actionAlarmCount
|  |  |  | 参数 | 启车预警时间 |  |  |  | 50 | 0.1s | 0-6000 | actionAlarmNumber
|  |  |  | 参数 | 启车语音序号 |  |  |  |  | 无 | 0-65535 | actionAlarmTime
|  |  |  | 参数 | 停车预警次数 |  |  |  | 1 | 次 | 0-3 | stopAlarmCount
|  |  |  | 参数 | 停车预警时间 |  |  |  | 0 | 0.1s | 0-6000 | stopAlarmNumber
|  |  |  | 参数 | 停车语音序号 |  |  |  |  | 无 | 0-65535 | stopAlarmTime
|  |  |  | 状态 | 无
一级设备 | 二级设备 1#-n# 【电机组】 HDevice2_0 - HDevice2_n | 基本信息 | 基本信息 | 属性 | ID |  | 设备ＩＤ号，用于排列显示 |  |  |  |  | Num
|  |  |  | 属性 | 名称 |  | 设备名称文字（６个中文字以内） |  |  |  |  | Name
|  |  |  | 属性 | 类型 |  |  | 0=虚拟设备 1=预警; 2=电机; 3=制动闸; 4=张紧; 5=皮带voith; 其中0虚拟设备，参数不做处理 |  |  |  | Type
|  |  |  | 属性 | 数量 |  | 该二级设备组是这类二级设备组中的第几个，如预警组一共有三个，0=说明本组是第1个。 | 如果是预警组： 0=设备起停车语音 1=张紧语音 2=抱闸语音 |  |  |  | sameDevice2Num
|  |  |  | 属性 | 电机组内有多少个电机 |  |  | 皮带设备8个，泵设备1个 |  |  |  | count
|  |  |  | 属性 | 所属一级设备号 | [6 empty] | device1Num
|  |  |  | 属性 | 启动流程步骤数量 | [6 empty] | configeHandlerStartListCount
|  |  |  | 属性 | 停止流程步骤数量 | [6 empty] | configeHandlerStopListCount
|  |  |  | 属性 | 运行流程步骤数量 | [6 empty] | configeHandlerRunListCount
|  |  | 启动流程 *启动流程步骤号 configeHandlerStartList | 属性 | 启动流程步骤号 | [6 empty] | step
|  |  |  | 属性 | 以上步骤号参数1 | [6 empty] | firstPa
|  |  |  | 属性 | 以上步骤号参数2 | [6 empty] | secondPa
|  |  |  | 属性 | 以上步骤号参数3 | [6 empty] | thirdPa
|  |  | 停止流程 *停止流程步骤号 configeHandlerStoptList | 属性 | 启动流程步骤号 | [6 empty] | step
|  |  |  | 属性 | 以上步骤号参数1 | [6 empty] | firstPa
|  |  |  | 属性 | 以上步骤号参数2 | [6 empty] | secondPa
|  |  |  | 属性 | 以上步骤号参数3 | [6 empty] | thirdPa
|  |  | 运行流程 *运行流程步骤号 configeHandleRunList | 属性 | 启动流程步骤号 | [6 empty] | step
|  |  |  | 属性 | 以上步骤号参数1 | [6 empty] | firstPa
|  |  |  | 属性 | 以上步骤号参数2 | [6 empty] | secondPa
|  |  |  | 属性 | 以上步骤号参数3 | [6 empty] | thirdPa
|  |  | 基本信息 | 状态 | 启动或者停车过程中流程状态 |  |  | 0=没有做 1=正在做 1=完成
|  |  |  | 参数 | 设备使能 |  |  | 0 = 不使能，1 = 使能 | 不使能 | 无 | 0-1 | enalbe
|  | 电机 1#-8# HoutputModul_0 - HoutputModul_n | 电机控制输出 HoutputPointParthOutMotor | 参数 | 点是否使能 | no |  | 0 = 不使能，1 = 使能 | 不使能 | 无 | 0-1 | enalbe
|  |  |  | 参数 | 中位机号 | 参数设置内为一个点 |  | 中位机号，如CS1序号 0=CS1 1=CS2 2=DIO1 3=CS1_BS 4=CS2_BS 5=COM1 6=COM2 7=COM3 8=TCP | 0 | 无 | 0-8，以实际生效为准 | slave
|  |  |  | 参数 | 下位机号 |  |  | 下位机号，如CS1下第1个 | 0 | 无 | 0-255,以实际生效为准 | lowSlave
|  |  |  | 参数 | 端口号 |  |  | 端口，如CS1下第1个下位机的第1口 | 0 | 无 | 0-12，以实际生效为准 | prot
|  |  |  | 参数 | 输出类型 |  |  | 0=开关量常开 1=开关量常闭 2=模拟量 | 0 | 无 | 0-2 | type
|  |  |  | 参数 | 延时该时间后开始动作 |  |  |  | 0 | 0.1s | 0-6000 | pulseDelayTime
[5 empty] | 动作保持时间 |  |  | 输出类型是0/1，是指输出的保持时间 | 0 | 0.1s | 0-6000 | pulseKeepTime
[5 empty] | 是否硬连锁 |  |  | 0-硬连锁 1-不连锁 | 硬连锁 |  | 0-1 | ifLink
|  |  |  | 参数 | 输出频率值 |  |  | 输出类型是2，是指输出的频率值 | 0 | HZ | 5-2000 | frequency
|  |  |  | 状态 | 状态 |  | 该输出点当前的状态 | 0=无效 1=正常 2=动作 3=故障 |  |  |  | state
|  |  | 英式先导启车输出 HoutputPointParthOutPulse | 参数 | 点是否使能 | no |  | 0 = 不使能，1 = 使能 | 不使能 | 无 | 0-1 | enalbe
|  |  |  | 参数 | 中位机号 | 参数设置内为一个点 |  | 中位机号，如CS1序号 0=CS1 1=CS2 2=DIO1 3=CS1_BS 4=CS2_BS 5=COM1 6=COM2 7=COM3 8=TCP | 0 | 无 | 0-8，以实际生效为准 | slave
|  |  |  | 参数 | 下位机号 |  |  | 下位机号，如CS1下第1个 | 0 | 无 | 0-255,以实际生效为准 | lowSlave
|  |  |  | 参数 | 端口号 |  |  | 端口，如CS1下第1个下位机的第1口 | 0 | 无 | 0-12，以实际生效为准 | prot
|  |  |  | 参数 | 输出类型 |  |  | 0=开关量常开 1=开关量常闭 2=模拟量 | 0 | 无 | 0-2 | type
|  |  |  | 参数 | 延时该时间后开始动作 |  |  |  | 0 | 0.1s | 0-6000 | pulseDelayTime
[5 empty] | 动作保持时间 |  |  | 输出类型是0/1，是指输出的保持时间 | 0 | 0.1s | 0-6000 | pulseKeepTime
[5 empty] | 是否硬连锁 |  |  | 0-硬连锁 1-不连锁 | 硬连锁 |  | 0-1 | ifLink
|  |  |  | 参数 | 输出频率值 |  |  | 输出类型是2，是指输出的频率值 | 0 | HZ | 5-2000 | frequency
|  |  |  | 状态 | 状态 |  | 该输出点当前的状态 | 0=无效 1=正常 2=动作 3=故障 |  |  |  | state
|  |  | 减速机冷却水阀控制输出 HoutputPointParthOutWater | 参数 | 点是否使能 | no |  | 0 = 不使能，1 = 使能 | 不使能 | 无 | 0-1 | enalbe
|  |  |  | 参数 | 中位机号 | 参数设置内为一个点 |  | 中位机号，如CS1序号 0=CS1 1=CS2 2=DIO1 3=CS1_BS 4=CS2_BS 5=COM1 6=COM2 7=COM3 8=TCP | 0 | 无 | 0-8，以实际生效为准 | slave
|  |  |  | 参数 | 下位机号 |  |  | 下位机号，如CS1下第1个 | 0 | 无 | 0-255,以实际生效为准 | lowSlave
|  |  |  | 参数 | 端口号 |  |  | 端口，如CS1下第1个下位机的第1口 | 0 | 无 | 0-12，以实际生效为准 | prot
[5 empty] | 输出类型 |  |  | 0=开关量常开 1=开关量常闭 2=模拟量 | 0 | 无 | 0-2 | type
[5 empty] | 延时该时间后开始动作 |  |  |  | 0 | 0.1s | 0-6000 | pulseDelayTime
|  |  |  | 参数 | 动作保持时间 |  |  | 输出类型是0/1，是指输出的保持时间 | 0 | 0.1s | 0-6000 | pulseKeepTime
|  |  |  | 参数 | 是否硬连锁 |  |  | 0-硬连锁 1-不连锁 | 硬连锁 |  | 0-1 | ifLink
|  |  |  | 参数 | 输出频率值 |  |  | 输出类型是2，是指输出的频率值 | 0 | HZ | 5-2000 | frequency
|  |  |  | 状态 | 状态 |  | 该输出点当前的状态 | 0=无效 1=正常 2=动作 3=故障 |  |  |  | state
|  |  | 电机反馈输入1 HinputPointParthInFeedback | 参数 | 点是否使能 | no |  | 0 = 不使能，1 = 使能 | 不使能 | 无 | 0-1 | enalbe
|  |  |  | 参数 | 中位机号 | 参数设置内为一个点 |  | 中位机号，如CS1序号 0=CS1 1=CS2 2=DIO1 3=CS1_BS 4=CS2_BS 5=COM1 6=COM2 7=COM3 8=TCP | 0 | 无 | 0-8，以实际生效为准 | slave
|  |  |  | 参数 | 下位机号 |  |  | 下位机号，如CS1下第1个 | 0 | 无 | 0-255,以实际生效为准 | lowSlave
|  |  |  | 参数 | 端口号 |  |  | 端口，如CS1下第1个下位机的第1口 | 0 | 无 | 0-12，以实际生效为准 | prot
|  |  |  | 参数 | 输入类型 |  |  | 0=开关量常开 1=开关量常闭 2=模拟量 | 0 | 无 | 0-2 | type
|  |  |  | 参数 | 输入点动作去抖时间 |  |  |  | 10 | 0.1s | 0-6000 | actionTime
|  |  |  | 参数 | 输入点恢复正常去抖时间 |  |  |  | 10 | 0.1s | 0-6000 | normalTime
|  |  |  | 参数 | 输入点故障去抖时间 |  |  |  | 10 | 0.1s | 0-6000 | errorTime
|  |  |  | 参数 | 输入点反馈等待时间 |  |  |  | 0 | 0.1s | 0-6000 | feedbackTime
|  |  |  | 状态 | 状态 |  |  | 0=无效 1=正常 2=动作 3=故障 |  |  |  | state
|  |  | 电机反馈输入2 HinputPointParthInFeedback2 | 参数 | 点是否使能 | no |  | 0 = 不使能，1 = 使能 | 不使能 | 无 | 0-1 | enalbe
|  |  |  | 参数 | 中位机号 | 参数设置内为一个点 |  | 中位机号，如CS1序号 0=CS1 1=CS2 2=DIO1 3=CS1_BS 4=CS2_BS 5=COM1 6=COM2 7=COM3 8=TCP | 0 | 无 | 0-8，以实际生效为准 | slave
|  |  |  | 参数 | 下位机号 |  |  | 下位机号，如CS1下第1个 | 0 | 无 | 0-255,以实际生效为准 | lowSlave
|  |  |  | 参数 | 端口号 |  |  | 端口，如CS1下第1个下位机的第1口 | 0 | 无 | 0-12，以实际生效为准 | prot
|  |  |  | 参数 | 输入类型 |  |  | 0=开关量常开 1=开关量常闭 2=模拟量 | 0 | 无 | 0-2 | type
|  |  |  | 参数 | 输入点动作去抖时间 |  |  |  | 10 | 0.1s | 0-6000 | actionTime
|  |  |  | 参数 | 输入点恢复正常去抖时间 |  |  |  | 10 | 0.1s | 0-6000 | normalTime
|  |  |  | 参数 | 输入点故障去抖时间 |  |  |  | 10 | 0.1s | 0-6000 | errorTime
|  |  |  | 参数 | 输入点反馈等待时间 |  |  |  | 0 | 0.1s | 0-6000 | feedbackTime
|  |  |  | 状态 | 状态 |  |  | 0=无效 1=正常 2=动作 3=故障 |  |  |  | state
一级设备 | 二级设备 1#-n# 【自动张紧组】 HDevice2_0 - HDevice2_n | 基本信息 | 基本信息 | 属性 | ID |  | 设备ＩＤ号，用于排列显示 |  |  |  |  | Num
|  |  |  | 属性 | 名称 |  | 设备名称文字（６个中文字以内） |  |  |  |  | Name
|  |  |  | 属性 | 类型 |  |  | 0=虚拟设备 1=预警; 2=电机; 3=制动闸; 4=张紧; 5=皮带voith; 其中0虚拟设备，参数不做处理 |  |  |  | Type
|  |  |  | 属性 | 数量 |  | 该二级设备组是这类二级设备组中的第几个，如预警组一共有三个，0=说明本组是第1个。 | 如果是预警组： 0=设备起停车语音 1=张紧语音 2=抱闸语音 |  |  |  | sameDevice2Num
|  |  |  | 属性 | 电机组内有多少个电机 |  |  | 皮带设备8个，泵设备1个 |  |  |  | count
|  |  |  | 属性 | 所属一级设备号 | [6 empty] | device1Num
|  |  |  | 属性 | 启动流程步骤数量 | [6 empty] | configeHandlerStartListCount
|  |  |  | 属性 | 停止流程步骤数量 | [6 empty] | configeHandlerStopListCount
|  |  |  | 属性 | 运行流程步骤数量 | [6 empty] | configeHandlerRunListCount
|  |  | 启动流程 *启动流程步骤号 configeHandlerStartList | 属性 | 启动流程步骤号 | [6 empty] | step
|  |  |  | 属性 | 以上步骤号参数1 | [6 empty] | firstPa
|  |  |  | 属性 | 以上步骤号参数2 | [6 empty] | secondPa
|  |  |  | 属性 | 以上步骤号参数3 | [6 empty] | thirdPa
|  |  | 停止流程 *停止流程步骤号 configeHandlerStoptList | 属性 | 启动流程步骤号 | [6 empty] | step
|  |  |  | 属性 | 以上步骤号参数1 | [6 empty] | firstPa
|  |  |  | 属性 | 以上步骤号参数2 | [6 empty] | secondPa
|  |  |  | 属性 | 以上步骤号参数3 | [6 empty] | thirdPa
|  |  | 运行流程 *运行流程步骤号 configeHandleRunList | 属性 | 启动流程步骤号 | [6 empty] | step
|  |  |  | 属性 | 以上步骤号参数1 | [6 empty] | firstPa
|  |  |  | 属性 | 以上步骤号参数2 | [6 empty] | secondPa
|  |  |  | 属性 | 以上步骤号参数3 | [6 empty] | thirdPa
|  |  | 基本信息 | 状态 | 启动或者停车过程中流程状态 |  |  | 0=没有做 1=正在做 1=完成
|  |  |  | 参数 | 设备使能 |  |  | 0 = 不使能，1 = 使能 | 不使能 | 无 | 0-1 | enalbe
|  | 张紧 | 自动张紧英式输出 HoutputPointParthOutMotor | 参数 | 点是否使能 | no |  | 0 = 不使能，1 = 使能 | 不使能 | 无 | 0-1 | enalbe
|  |  |  | 参数 | 中位机号 | 参数设置内为一个点 |  | 中位机号，如CS1序号 0=CS1 1=CS2 2=DIO1 3=CS1_BS 4=CS2_BS 5=COM1 6=COM2 7=COM3 8=TCP | 0 | 无 | 0-8，以实际生效为准 | slave
|  |  |  | 参数 | 下位机号 |  |  | 下位机号，如CS1下第1个 | 0 | 无 | 0-255,以实际生效为准 | lowSlave
|  |  |  | 参数 | 端口号 |  |  | 端口，如CS1下第1个下位机的第1口 | 0 | 无 | 0-12，以实际生效为准 | prot
|  |  |  | 参数 | 输出类型 |  |  | 0=开关量常开 1=开关量常闭 2=模拟量 | 0 | 无 | 0-2 | type
|  |  |  | 参数 | 延时该时间后开始动作 |  |  |  | 0 | 0.1s | 0-6000 | pulseDelayTime
[5 empty] | 动作保持时间 |  |  | 输出类型是0/1，是指输出的保持时间 | 0 | 0.1s | 0-6000 | pulseKeepTime
[5 empty] | 是否硬连锁 |  |  | 0-硬连锁 1-不连锁 | 硬连锁 |  | 0-1 | ifLink
|  |  |  | 参数 | 输出频率值 |  |  | 输出类型是2，是指输出的频率值 | 0 | HZ | 5-2000 | frequency
|  |  |  | 状态 | 状态 |  | 该输出点当前的状态 | 0=无效 1=正常 2=动作 3=故障
|  |  | 自动张紧英式输出 HoutputPointParthOutPulse | 参数 | 点是否使能 | no |  | 0 = 不使能，1 = 使能 | 不使能 | 无 | 0-1 | enalbe
|  |  |  | 参数 | 中位机号 | 参数设置内为一个点 |  | 中位机号，如CS1序号 0=CS1 1=CS2 2=DIO1 3=CS1_BS 4=CS2_BS 5=COM1 6=COM2 7=COM3 8=TCP | 0 | 无 | 0-8，以实际生效为准 | slave
|  |  |  | 参数 | 下位机号 |  |  | 下位机号，如CS1下第1个 | 0 | 无 | 0-255,以实际生效为准 | lowSlave
|  |  |  | 参数 | 端口号 |  |  | 端口，如CS1下第1个下位机的第1口 | 0 | 无 | 0-12，以实际生效为准 | prot
|  |  |  | 参数 | 输出类型 |  |  | 0=开关量常开 1=开关量常闭 2=模拟量 | 0 | 无 | 0-2 | type
[5 empty] | 延时该时间后开始动作 |  |  |  | 0 | 0.1s | 0-6000 | pulseDelayTime
[5 empty] | 动作保持时间 |  |  | 输出类型是0/1，是指输出的保持时间 | 0 | 0.1s | 0-6000 | pulseKeepTime
|  |  |  | 参数 | 是否硬连锁 |  |  | 0-硬连锁 1-不连锁 | 硬连锁 |  | 0-1 | ifLink
|  |  |  | 参数 | 输出频率值 |  |  | 输出类型是2，是指输出的频率值 | 0 | HZ | 5-2000 | frequency
|  |  |  | 状态 | 状态 |  |  | 0=无效 1=正常 2=动作 3=故障
|  |  | 张紧完成输入 HinputPointParthInFeedback | 参数 | 点是否使能 | no |  | 0 = 不使能，1 = 使能 | 不使能 | 无 | 0-1 | enalbe
|  |  |  | 参数 | 中位机号 | 参数设置内为一个点 |  | 中位机号，如CS1序号 0=CS1 1=CS2 2=DIO1 3=CS1_BS 4=CS2_BS 5=COM1 6=COM2 7=COM3 8=TCP | 0 | 无 | 0-8，以实际生效为准 | slave
|  |  |  | 参数 | 下位机号 |  |  | 下位机号，如CS1下第1个 | 0 | 无 | 0-255,以实际生效为准 | lowSlave
|  |  |  | 参数 | 端口号 |  |  | 端口，如CS1下第1个下位机的第1口 | 0 | 无 | 0-12，以实际生效为准 | prot
|  |  |  | 参数 | 输入类型 |  |  | 0=开关量常开 1=开关量常闭 2=模拟量 | 0 | 无 | 0-2 | type
|  |  |  | 参数 | 输入点动作去抖时间 |  |  |  | 10 | 0.1s | 0-6000 | actionTime
|  |  |  | 参数 | 输入点恢复正常去抖时间 |  |  |  | 10 | 0.1s | 0-6000 | normalTime
|  |  |  | 参数 | 输入点故障去抖时间 |  |  |  | 10 | 0.1s | 0-6000 | errorTime
|  |  |  | 参数 | 输入点反馈等待时间 |  |  |  | 0 | 0.1s | 0-6000 | feedbackTime
|  |  |  | 状态 | 状态 |  |  | 0=无效 1=正常 2=动作 3=故障 |  |  |  | state
一级设备 | 二级设备 1#-n# 【制动闸组】 HDevice2_0 - HDevice2_n | 基本信息 | 基本信息 | 属性 | ID |  | 设备ＩＤ号，用于排列显示 |  |  |  |  | Num
|  |  |  | 属性 | 名称 |  | 设备名称文字（６个中文字以内） |  |  |  |  | Name
|  |  |  | 属性 | 类型 |  |  | 0=虚拟设备 1=预警; 2=电机; 3=制动闸; 4=张紧; 5=皮带voith; 其中0虚拟设备，参数不做处理 |  |  |  | Type
|  |  |  | 属性 | 数量 |  | 该二级设备组是这类二级设备组中的第几个，如预警组一共有三个，0=说明本组是第1个。 | 如果是预警组： 0=设备起停车语音 1=张紧语音 2=抱闸语音 |  |  |  | sameDevice2Num
|  |  |  | 属性 | 电机组内有多少个电机 |  |  | 皮带设备8个，泵设备1个 |  |  |  | count
|  |  |  | 属性 | 所属一级设备号 | [6 empty] | device1Num
|  |  |  | 属性 | 启动流程步骤数量 | [6 empty] | configeHandlerStartListCount
|  |  |  | 属性 | 停止流程步骤数量 | [6 empty] | configeHandlerStopListCount
|  |  |  | 属性 | 运行流程步骤数量 | [6 empty] | configeHandlerRunListCount
|  |  | 启动流程 *启动流程步骤号 configeHandlerStartList | 属性 | 启动流程步骤号 | [6 empty] | step
|  |  |  | 属性 | 以上步骤号参数1 | [6 empty] | firstPa
|  |  |  | 属性 | 以上步骤号参数2 | [6 empty] | secondPa
|  |  |  | 属性 | 以上步骤号参数3 | [6 empty] | thirdPa
|  |  | 停止流程 *停止流程步骤号 configeHandlerStoptList | 属性 | 启动流程步骤号 | [6 empty] | step
|  |  |  | 属性 | 以上步骤号参数1 | [6 empty] | firstPa
|  |  |  | 属性 | 以上步骤号参数2 | [6 empty] | secondPa
|  |  |  | 属性 | 以上步骤号参数3 | [6 empty] | thirdPa
|  |  | 运行流程 *运行流程步骤号 configeHandleRunList | 属性 | 启动流程步骤号 | [6 empty] | step
|  |  |  | 属性 | 以上步骤号参数1 | [6 empty] | firstPa
|  |  |  | 属性 | 以上步骤号参数2 | [6 empty] | secondPa
|  |  |  | 属性 | 以上步骤号参数3 | [6 empty] | thirdPa
|  |  | 基本信息 | 状态 | 启动或者停车过程中流程状态 |  |  | 0=没有做 1=正在做 1=完成
|  |  |  | 参数 | 设备使能 |  |  | 0 = 不使能，1 = 使能 | 不使能 | 无 | 0-1 | enalbe
|  |  |  | 参数 | 制动闸类型 |  |  | 0=无液压带点刹 1=液压点刹 2=无液压无点刹 | 0 | 无 | 0-1 | type
|  |  |  | 参数 | 点刹中的抱闸保持时间 |  |  |  | 0 | 0.1s | 0-6000 | clenchStabbrakingTime
|  |  |  | 参数 | 点啥中的松闸保持时间 |  |  |  | 0 | 0.1s | 0-6000 | unclenchStabbrakingTime
|  |  |  | 参数 | 点刹过程最长允许时间 |  |  |  | 0 | 0.1s | 0-6000 | maxStabbrakingTime
|  |  |  | 参数 | 停止点刹的速度值 |  |  |  | 0 | % | 0-200 | stopStabbrrakingTime
|  |  |  | 参数 | 开始抱闸延时时间 |  |  |  | 0 | 0.1s | 0-6000 | clenchDelayTime
|  |  |  | 参数 | 急停抱闸延时时间 |  |  |  | 0 | 0.1s | 0-6000 | urgClenchDelayTime
|  | 制动闸 1#-n# HoutputModul_0 - HoutputModul_n | 制动闸输出 HoutputPointParthOutMotor | 参数 | 点是否使能 | no |  | 0 = 不使能，1 = 使能 | 不使能 | 无 | 0-1 | enalbe
|  |  |  | 参数 | 中位机号 | 参数设置内为一个点 |  | 中位机号，如CS1序号 0=CS1 1=CS2 2=DIO1 3=CS1_BS 4=CS2_BS 5=COM1 6=COM2 7=COM3 8=TCP | 0 | 无 | 0-8，以实际生效为准 | slave
|  |  |  | 参数 | 下位机号 |  |  | 下位机号，如CS1下第1个 | 0 | 无 | 0-255,以实际生效为准 | lowSlave
|  |  |  | 参数 | 端口号 |  |  | 端口，如CS1下第1个下位机的第1口 | 0 | 无 | 0-12，以实际生效为准 | prot
|  |  |  | 参数 | 输出类型 |  |  | 0=开关量常开 1=开关量常闭 2=模拟量 | 0 | 无 | 0-2 | type
|  |  |  | 参数 | 延时该时间后开始动作 |  |  |  | 0 | 0.1s | 0-6000 | pulseDelayTime
[5 empty] | 动作保持时间 |  |  | 输出类型是0/1，是指输出的保持时间 | 0 | 0.1s | 0-6000 | pulseKeepTime
[5 empty] | 是否硬连锁 |  |  | 0-硬连锁 1-不连锁 | 硬连锁 |  | 0-1 | ifLink
|  |  |  | 参数 | 输出频率值 |  |  | 输出类型是2，是指输出的频率值 | 0 | HZ | 5-2000 | frequency
|  |  |  | 状态 | 状态 |  | 该输出点当前的状态 | 0=无效 1=正常 2=动作 3=故障
|  |  | 英式先导启车输出 HoutputPointParthOutPulse | 参数 | 点是否使能 | no |  | 0 = 不使能，1 = 使能 | 不使能 | 无 | 0-1 | enalbe
|  |  |  | 参数 | 中位机号 | no |  | 中位机号，如CS1序号 0=CS1 1=CS2 2=DIO1 3=CS1_BS 4=CS2_BS 5=COM1 6=COM2 7=COM3 8=TCP | 0 | 无 | 0-8，以实际生效为准 | slave
|  |  |  | 参数 | 下位机号 | no |  | 下位机号，如CS1下第1个 | 0 | 无 | 0-255,以实际生效为准 | lowSlave
|  |  |  | 参数 | 端口号 | no |  | 端口，如CS1下第1个下位机的第1口 | 0 | 无 | 0-12，以实际生效为准 | prot
|  |  |  | 参数 | 输出类型 | no |  | 0=开关量常开 1=开关量常闭 2=模拟量 | 0 | 无 | 0-2 | type
|  |  |  | 参数 | 延时该时间后开始动作 | no |  |  | 0 | 0.1s | 0-6000 | pulseDelayTime
[5 empty] | 动作保持时间 | no |  | 输出类型是0/1，是指输出的保持时间 | 0 | 0.1s | 0-6000 | pulseKeepTime
[5 empty] | 是否硬连锁 | no |  | 0-硬连锁 1-不连锁 | 硬连锁 |  | 0-1 | ifLink
|  |  |  | 参数 | 输出频率值 | no |  | 输出类型是2，是指输出的频率值 | 0 | HZ | 5-2000 | frequency
|  |  |  | 状态 | 状态 | no |  | 0=无效 1=正常 2=动作 3=故障
|  |  | 减速机冷却水阀控制输出 HoutputPointParthOutWater | 参数 | 点是否使能 | no |  | 0 = 不使能，1 = 使能 | 不使能 | 无 | 0-1 | enalbe
|  |  |  | 参数 | 中位机号 | no |  | 中位机号，如CS1序号 0=CS1 1=CS2 2=DIO1 3=CS1_BS 4=CS2_BS 5=COM1 6=COM2 7=COM3 8=TCP | 0 | 无 | 0-8，以实际生效为准 | slave
|  |  |  | 参数 | 下位机号 | no |  | 下位机号，如CS1下第1个 | 0 | 无 | 0-255,以实际生效为准 | lowSlave
|  |  |  | 参数 | 端口号 | no |  | 端口，如CS1下第1个下位机的第1口 | 0 | 无 | 0-12，以实际生效为准 | prot
|  |  |  | 参数 | 输出类型 | no |  | 0=开关量常开 1=开关量常闭 2=模拟量 | 0 | 无 | 0-2 | type
[5 empty] | 延时该时间后开始动作 | no |  |  | 0 | 0.1s | 0-6000 | pulseDelayTime
[5 empty] | 动作保持时间 | no |  | 输出类型是0/1，是指输出的保持时间 | 0 | 0.1s | 0-6000 | pulseKeepTime
|  |  |  | 参数 | 是否硬连锁 | no |  | 0-硬连锁 1-不连锁 | 硬连锁 |  | 0-1 | ifLink
|  |  |  | 参数 | 输出频率值 | no |  | 输出类型是2，是指输出的频率值 | 0 | HZ | 5-2000 | frequency
|  |  |  | 状态 | 状态 | no |  | 0=无效 1=正常 2=动作 3=故障
|  |  | 松闸到位输入 HinputPointParthInFeedback | 参数 | 点是否使能 | no |  | 0 = 不使能，1 = 使能 | 不使能 | 无 | 0-1 | enalbe
|  |  |  | 参数 | 中位机号 | 参数设置内为一个点 |  | 中位机号，如CS1序号 0=CS1 1=CS2 2=DIO1 3=CS1_BS 4=CS2_BS 5=COM1 6=COM2 7=COM3 8=TCP | 0 | 无 | 0-8，以实际生效为准 | slave
|  |  |  | 参数 | 下位机号 |  |  | 下位机号，如CS1下第1个 | 0 | 无 | 0-255,以实际生效为准 | lowSlave
|  |  |  | 参数 | 端口号 |  |  | 端口，如CS1下第1个下位机的第1口 | 0 | 无 | 0-12，以实际生效为准 | prot
|  |  |  | 参数 | 输入类型 |  |  | 0=开关量常开 1=开关量常闭 2=模拟量 | 0 | 无 | 0-2 | type
|  |  |  | 参数 | 输入点动作去抖时间 |  |  |  | 10 | 0.1s | 0-6000 | actionTime
|  |  |  | 参数 | 输入点恢复正常去抖时间 |  |  |  | 10 | 0.1s | 0-6000 | normalTime
|  |  |  | 参数 | 输入点故障去抖时间 |  |  |  | 10 | 0.1s | 0-6000 | errorTime
|  |  |  | 参数 | 输入点反馈等待时间 |  |  |  | 0 | 0.1s | 0-6000 | feedbackTime
|  |  |  | 状态 | 状态 |  |  | 0=无效 1=正常 2=动作 3=故障 |  |  |  | state
|  |  | 制动闸到位输入 HinputPointParthInFeedback2 | 参数 | 点是否使能 | no |  | 0 = 不使能，1 = 使能 | 不使能 | 无 | 0-1 | enalbe
|  |  |  | 参数 | 中位机号 | 参数设置内为一个点 |  | 中位机号，如CS1序号 0=CS1 1=CS2 2=DIO1 3=CS1_BS 4=CS2_BS 5=COM1 6=COM2 7=COM3 8=TCP | 0 | 无 | 0-8，以实际生效为准 | slave
|  |  |  | 参数 | 下位机号 |  |  | 下位机号，如CS1下第1个 | 0 | 无 | 0-255,以实际生效为准 | lowSlave
|  |  |  | 参数 | 端口号 |  |  | 端口，如CS1下第1个下位机的第1口 | 0 | 无 | 0-12，以实际生效为准 | prot
|  |  |  | 参数 | 输入类型 |  |  | 0=开关量常开 1=开关量常闭 2=模拟量 | 0 | 无 | 0-2 | type
|  |  |  | 参数 | 输入点动作去抖时间 |  |  |  | 10 | 0.1s | 0-6000 | actionTime
|  |  |  | 参数 | 输入点恢复正常去抖时间 |  |  |  | 10 | 0.1s | 0-6000 | normalTime
|  |  |  | 参数 | 输入点故障去抖时间 |  |  |  | 10 | 0.1s | 0-6000 | errorTime
|  |  |  | 参数 | 输入点反馈等待时间 |  |  |  | 0 | 0.1s | 0-6000 | feedbackTime
|  |  |  | 状态 | 状态 |  |  | 0=无效 1=正常 2=动作 3=故障 |  |  |  | state
一级设备 | 传感器 1#-n# 【通用传感器】 HSensor_0 - HSensor_n | 基本信息 | 基本信息 | 属性 | ID | [6 empty] | motorgrouppId
|  |  |  | 属性 | 名称 | [6 empty] | motorgroupName
|  |  |  | 属性 | 类型 |  |  | 1=堆煤 2=烟雾 3=一级跑偏 4=二级跑偏 5=温度 6=速度 7=纵撕 8=防坐人 9=人员接近 30=电流_模拟 31=电流_开关 32=轴承温度 33=绕组温度 34=振动 其中30-33传感器固定放在电机组设备下方，同L系列,详见表《2.3传感器》 |  |  |  | motorgroupType
|  |  |  | 属性 | 数量 |  |  | 该传感器拥有几个输入点 |  |  |  | motorgroupList
|  |  |  | 属性 | 传感器类型 | 模拟量/开关量 |  | 0=开管量 1=模拟量 | 0 |  |  | inputType
|  |  |  | 参数 | 传感器是否使能 | 模拟量/开关量 |  | 0 = 不使能，1 = 使能 | 不使能 | 无 | 0-1 | enalbe
|  |  |  | 参数 | 动作保护类型 | 模拟量/开关量 |  | 0=报警 1=报警正常停车 2=报警紧急停车3=无 | 2 | 无 | 0-3 | sensorActionType
|  |  |  | 参数 | 故障保护类型 | 模拟量/开关量 |  | 0=报警 1=报警正常停车 2=报警紧急停车3=无 | 2 | 无 | 0-3 | sensorErrotType
|  |  |  | 参数 | 量程最小值 | 模拟量 |  |  | 0 |  |  | MessureMin
|  |  |  | 参数 | 量程最大值 | 模拟量 | [5 empty] | MessureMax
|  |  |  | 参数 | 输入最小频率值 | 模拟量 | [5 empty] | frequencyMin
|  |  |  | 参数 | 输入最大频率值 | 模拟量 | [5 empty] | frequencyMax
|  |  |  | 参数 | 额定值 | 模拟量 | [5 empty] | ratedValue
|  |  |  | 参数 | 高停车值 | 模拟量 | [5 empty] | stopValueMax
|  |  |  | 参数 | 高报警值 | 模拟量 | [5 empty] | errorValueMax
|  |  |  | 参数 | 低停车值 | 模拟量 | [5 empty] | stopValueMin
|  |  |  | 参数 | 低报警值 | 模拟量 | [5 empty] | errorValueMin
|  |  |  | 参数 | 传感器保护语音次数 | 模拟量/开关量 |  | 0=无限播放 1-10播放次数 |  |  |  | alarmCount
|  |  |  | 参数 | 传感器高报警语音号 | no
|  |  |  | 参数 | 传感器低报警语音号 | no
|  |  |  | 参数 | 传感器保护语音号 | no
|  |  |  | 参数 | 传感器故障语音号 | no
|  |  |  | 状态 | 传感器值 |  |  | 模拟量：数值
|  |  |  | 状态 | 传感器状态 |  |  | 开关量：0=无效 1=正常 2=动作 3=故障 模拟量： bit13：1：超值报警 0：无 bit12：1：超值停车 0：无 bit11：1：欠值报警 0：无 bit10：1：欠值停车 0：无
|  | 传感器输入 1#-n# HinputPointPart_0 - HinputPointPart_n | 传感器输入 | 参数 | 点是否使能 | no |  | 0 = 不使能，1 = 使能 | 不使能 | 无 | 0-1 | enalbe
|  |  |  | 参数 | 中位机号 | 参数设置内为一个点 |  | 中位机号，如CS1序号 0=CS1 1=CS2 2=DIO1 3=CS1_BS 4=CS2_BS 5=COM1 6=COM2 7=COM3 8=TCP | 0 | 无 | 0-8，以实际生效为准 | slave
|  |  |  | 参数 | 下位机号 |  |  | 下位机号，如CS1下第1个 | 0 | 无 | 0-255,以实际生效为准 | lowSlave
|  |  |  | 参数 | 端口号 |  |  | 端口，如CS1下第1个下位机的第1口 | 0 | 无 | 0-12，以实际生效为准 | prot
|  |  |  | 参数 | 输入类型 |  |  | 0=开关量常开 1=开关量常闭 2=模拟量 | 0 | 无 | 0-2 | type
|  |  |  | 参数 | 输入点动作去抖时间 | 开关量 |  |  | 10 | 0.1s | 0-6000 | actionTime
|  |  |  | 参数 | 输入点恢复正常去抖时间 | 开关量 |  |  | 10 | 0.1s | 0-6000 | normalTime
|  |  |  | 参数 | 输入点故障去抖时间 | 开关量 |  |  | 10 | 0.1s | 0-6000 | errorTime
|  |  |  | 参数 | 输入点反馈等待时间 | 开关量 |  |  | 0 | 0.1s | 0-6000 | feedbackTime
|  |  |  | 状态 | 状态 |  |  | 开关量：0=无效 1=正常 2=动作 3=故障 模拟量： bit13：1：超值报警 0：无 bit12：1：超值停车 0：无 bit11：1：欠值报警 0：无 bit10：1：欠值停车 0：无

## 2.3传感器(详情)
以下传感器均为电机设备的传感器
一级 | 二级 | 三级 | 数据小类型划分 | 数据类型 | 一级数据 | 参数设置中 | 说明 | 定义/功能 | 默认值 | 单位 | 取值范围 | 索引名
一级设备 | 传感器 1#-n# 【通用传感器】 HSensor_0 - HSensor_n | 基本信息 |  | 属性 | ID | [6 empty] | motorgrouppId
|  |  |  | 属性 | 名称 | [6 empty] | motorgroupName
|  |  |  | 属性 | 类型 |  |  | 30=电流_模拟 |  |  |  | motorgroupType
|  |  |  | 属性 | 数量 |  |  | 该传感器拥有几个输入点 |  |  |  | motorgroupList
|  |  |  | 属性 | 传感器类型 |  |  | 0=开管量 1=模拟量 | 模拟量 |  |  | inputType
|  |  | 基本信息 | 参数 | 传感器是否使能 |  |  | 0 = 不使能，1 = 使能 | 不使能 | 无 | 0-1 | enalbe
|  |  |  | 参数 | 传感器类型 |  |  | 0=开管量 1=模拟量 | 0 | 无
|  |  |  | 参数 | 动作保护类型 |  |  | 0=报警 1=报警正常停车 2=报警紧急停车3=无 | 2 | 无 | 0-3 | sensorActionType
|  |  |  | 参数 | 故障保护类型 |  |  | 0=报警 1=报警正常停车 2=报警紧急停车3=无 | 2 | 无 | 0-3 | sensorErrotType
|  |  |  | 参数 | 量程最小值 |  |  |  | 0 | A |  | MessureMin
|  |  |  | 参数 | 量程最大值 |  |  |  | 400 | A | 0-1200 | MessureMax
|  |  |  | 参数 | 输入最小频率值 |  |  |  | 200 | HZ | 5-3000 | frequencyMin
|  |  |  | 参数 | 输入最大频率值 |  |  |  | 1000 | HZ | 5-3000 | frequencyMax
|  |  |  | 参数 | 额定值 |  |  |  | 0 | A | 0-400 | ratedValue
|  |  |  | 参数 | 高停车值 |  |  |  | 120 | % | 0或100-200% | stopValueMax
|  |  |  | 参数 | 高报警值 |  |  |  | 110 | % | 0或100-200% | errorValueMax
|  |  |  | 参数 | 低停车值 | no |  |  | 50 | % | 0-100% | stopValueMin
|  |  |  | 参数 | 低报警值 | no |  |  | 80 | % | 0-100% | errorValueMin
|  |  |  | 参数 | 传感器保护语音次数 |  |  | 0=无限播放 1-10播放次数 | 1 |  | 0-10 | alarmCount
|  |  |  | 参数 | 传感器高报警语音号 | no
|  |  |  | 参数 | 传感器低报警语音号 | no
|  |  |  | 参数 | 传感器保护语音号 | no
|  |  |  | 参数 | 传感器故障语音号 | no
|  |  |  | 状态 | 传感器值 |  |  | 模拟量：数值
|  |  |  | 状态 | 传感器状态 |  |  | 开关量：0=无效 1=正常 2=动作 3=故障 模拟量： bit13：1：超值报警 0：无 bit12：1：超值停车 0：无 bit11：1：欠值报警 0：无 bit10：1：欠值停车 0：无
|  | 传感器输入 1#-n# HinputPointPart_0 - HinputPointPart_n | 传感器输入 | 参数 | 点是否使能 | no |  | 0 = 不使能，1 = 使能 | 不使能 | 无 | 0-1 | enalbe
|  |  |  | 参数 | 中位机号 | 参数设置内为一个点 |  | 中位机号，如CS1序号 0=CS1 1=CS2 2=DIO1 3=CS1_BS 4=CS2_BS 5=COM1 6=COM2 7=COM3 8=TCP | 0 | 无 | 0-8，以实际生效为准 | slave
|  |  |  | 参数 | 下位机号 |  |  | 下位机号，如CS1下第1个 | 0 | 无 | 0-255,以实际生效为准 | lowSlave
|  |  |  | 参数 | 端口号 |  |  | 端口，如CS1下第1个下位机的第1口 | 0 | 无 | 0-12，以实际生效为准 | prot
|  |  |  | 参数 | 输入类型 | 常开/常闭/模拟量 |  | 0=开关量常开 1=开关量常闭 2=模拟量 | 2 | 无 | 0-2 | type
|  |  |  | 参数 | 输入点动作去抖时间 | no |  |  | 10 | 0.1s | 0-6000 | actionTime
|  |  |  | 参数 | 输入点恢复正常去抖时间 | 模拟量/开关量 |  |  | 10 | 0.1s | 0-6000 | normalTime
|  |  |  | 参数 | 输入点故障去抖时间 | 模拟量/开关量 |  |  | 10 | 0.1s | 0-6000 | errorTime
|  |  |  | 参数 | 输入点反馈等待时间 | no |  |  | 0 | 0.1s | 0-6000 | feedbackTime
|  |  |  | 状态 | 状态 |  |  | 开关量：0=无效 1=正常 2=动作 3=故障 模拟量： bit13：1：超值报警 0：无 bit12：1：超值停车 0：无 bit11：1：欠值报警 0：无 bit10：1：欠值停车 0：无
一级设备 | 传感器 1#-n# 【通用传感器】 HSensor_0 - HSensor_n | 基本信息 |  | 属性 | ID | [6 empty] | motorgrouppId
|  |  |  | 属性 | 名称 | [6 empty] | motorgroupName
|  |  |  | 属性 | 类型 |  |  | 31=电流_开关 |  |  |  | motorgroupType
|  |  |  | 属性 | 数量 |  |  | 该传感器拥有几个输入点 |  |  |  | motorgroupList
|  |  |  | 属性 | 传感器类型 |  |  | 0=开管量 1=模拟量 |  |  |  | inputType
|  |  | 基本信息 | 参数 | 传感器是否使能 |  |  | 0 = 不使能，1 = 使能 | 不使能 | 无 | 0-1 | enalbe
|  |  |  | 参数 | 传感器类型 |  |  | 0=开管量 1=模拟量 | 0
|  |  |  | 参数 | 动作保护类型 |  |  | 0=报警 1=报警正常停车 2=报警紧急停车3=无 | 2 | 无 | 0-3 | sensorActionType
|  |  |  | 参数 | 故障保护类型 |  |  | 0=报警 1=报警正常停车 2=报警紧急停车3=无 | 2 | 无 | 0-3 | sensorErrotType
|  |  |  | 参数 | 量程最小值 | no |  |  | 0 |  |  | MessureMin
|  |  |  | 参数 | 量程最大值 | no | [5 empty] | MessureMax
|  |  |  | 参数 | 输入最小频率值 | no | [5 empty] | frequencyMin
|  |  |  | 参数 | 输入最大频率值 | no | [5 empty] | frequencyMax
|  |  |  | 参数 | 额定值 | no | [5 empty] | ratedValue
|  |  |  | 参数 | 高停车值 | [6 empty] | stopValueMax
|  |  |  | 参数 | 高报警值 | no | [5 empty] | errorValueMax
|  |  |  | 参数 | 低停车值 | no | [5 empty] | stopValueMin
|  |  |  | 参数 | 低报警值 | no | [5 empty] | errorValueMin
|  |  |  | 参数 | 传感器保护语音次数 |  |  | 0=无限播放 1-10播放次数 | 1 |  | 0-10 | alarmCount
|  |  |  | 参数 | 传感器高报警语音号 | no
|  |  |  | 参数 | 传感器低报警语音号 | no
|  |  |  | 参数 | 传感器保护语音号 | no
|  |  |  | 参数 | 传感器故障语音号 | no
|  |  |  | 状态 | 传感器值 |  |  | 开关量：闭合，断开
|  |  |  | 状态 | 传感器状态 |  |  | 开关量：0=无效 1=正常 2=动作 3=故障 模拟量： bit13：1：超值报警 0：无 bit12：1：超值停车 0：无 bit11：1：欠值报警 0：无 bit10：1：欠值停车 0：无
|  | 传感器输入 1#-n# HinputPointPart_0 - HinputPointPart_n | 传感器输入 | 参数 | 点是否使能 | no |  | 0 = 不使能，1 = 使能 | 不使能 | 无 | 0-1 | enalbe
|  |  |  | 参数 | 中位机号 | 参数设置内为一个点 |  | 中位机号，如CS1序号 0=CS1 1=CS2 2=DIO1 3=CS1_BS 4=CS2_BS 5=COM1 6=COM2 7=COM3 8=TCP | 0 | 无 | 0-8，以实际生效为准 | slave
|  |  |  | 参数 | 下位机号 |  |  | 下位机号，如CS1下第1个 | 0 | 无 | 0-255,以实际生效为准 | lowSlave
|  |  |  | 参数 | 端口号 |  |  | 端口，如CS1下第1个下位机的第1口 | 0 | 无 | 0-12，以实际生效为准 | prot
|  |  |  | 参数 | 输入类型 |  |  | 0=开关量常开 1=开关量常闭 2=模拟量 | 0 | 无 | 0-2 | type
|  |  |  | 参数 | 输入点动作去抖时间 | no |  |  | 10 | 0.1s | 0-6000 | actionTime
|  |  |  | 参数 | 输入点恢复正常去抖时间 |  |  |  | 10 | 0.1s | 0-6000 | normalTime
|  |  |  | 参数 | 输入点故障去抖时间 |  |  |  | 10 | 0.1s | 0-6000 | errorTime
|  |  |  | 参数 | 输入点反馈等待时间 | no |  |  | 0 | 0.1s | 0-6000 | feedbackTime
|  |  |  | 状态 | 状态 |  |  | 开关量：0=无效 1=正常 2=动作 3=故障 模拟量： bit13：1：超值报警 0：无 bit12：1：超值停车 0：无 bit11：1：欠值报警 0：无 bit10：1：欠值停车 0：无
一级设备 | 传感器 1#-n# 【通用传感器】 HSensor_0 - HSensor_n | 基本信息 |  | 属性 | ID | [6 empty] | motorgrouppId
|  |  |  | 属性 | 名称 | [6 empty] | motorgroupName
|  |  |  | 属性 | 类型 |  |  | 32=轴承温度 |  |  |  | motorgroupType
|  |  |  | 属性 | 数量 |  |  | 该传感器拥有几个输入点 |  |  |  | motorgroupList
|  |  |  | 属性 | 传感器类型 |  |  | 0=开管量 1=模拟量 |  |  |  | inputType
|  |  | 基本信息 | 参数 | 传感器是否使能 |  |  | 0 = 不使能，1 = 使能 | 不使能 | 无 | 0-1 | enalbe
|  |  |  | 参数 | 传感器类型 |  |  | 0=开管量 1=模拟量 | 1 | 无 | 0-1
|  |  |  | 参数 | 动作保护类型 |  |  | 0=报警 1=报警正常停车 2=报警紧急停车3=无 | 2 | 无 | 0-3 | sensorActionType
|  |  |  | 参数 | 故障保护类型 |  |  | 0=报警 1=报警正常停车 2=报警紧急停车3=无 | 2 | 无 | 0-3 | sensorErrotType
|  |  |  | 参数 | 量程最小值 |  |  |  | 0 | ℃ | 0-300 | MessureMin
|  |  |  | 参数 | 量程最大值 |  |  |  | 100 | ℃ | 0-300 | MessureMax
|  |  |  | 参数 | 输入最小频率值 |  |  |  | 200 | HZ | 5-3000 | frequencyMin
|  |  |  | 参数 | 输入最大频率值 |  |  |  | 1000 | HZ | 5-3000 | frequencyMax
|  |  |  | 参数 | 额定值 | no | [5 empty] | ratedValue
|  |  |  | 参数 | 高停车值 |  |  |  | 0 | ℃ | 0-100 | stopValueMax
|  |  |  | 参数 | 高报警值 |  |  |  | 0 | ℃ | 0-100 | errorValueMax
|  |  |  | 参数 | 低停车值 | no | [5 empty] | stopValueMin
|  |  |  | 参数 | 低报警值 | no | [5 empty] | errorValueMin
|  |  |  | 参数 | 传感器保护语音次数 |  |  | 0=无限播放 1-10播放次数 | 1 |  | 0-10 | alarmCount
|  |  |  | 参数 | 传感器高报警语音号 | no
|  |  |  | 参数 | 传感器低报警语音号 | no
|  |  |  | 参数 | 传感器保护语音号 | no
|  |  |  | 参数 | 传感器故障语音号 | no
|  |  |  | 状态 | 传感器值 |  |  | 模拟量：数值
|  |  |  | 状态 | 传感器状态 |  |  | 开关量：0=无效 1=正常 2=动作 3=故障 模拟量： bit13：1：超值报警 0：无 bit12：1：超值停车 0：无 bit11：1：欠值报警 0：无 bit10：1：欠值停车 0：无
|  | 传感器输入 1#-n# HinputPointPart_0 - HinputPointPart_n | 传感器输入 | 参数 | 点是否使能 | no |  | 0 = 不使能，1 = 使能 | 不使能 | 无 | 0-1 | enalbe
|  |  |  | 参数 | 中位机号 | 参数设置内为一个点 |  | 中位机号，如CS1序号 0=CS1 1=CS2 2=DIO1 3=CS1_BS 4=CS2_BS 5=COM1 6=COM2 7=COM3 8=TCP | 0 | 无 | 0-8，以实际生效为准 | slave
|  |  |  | 参数 | 下位机号 |  |  | 下位机号，如CS1下第1个 | 0 | 无 | 0-255,以实际生效为准 | lowSlave
|  |  |  | 参数 | 端口号 |  |  | 端口，如CS1下第1个下位机的第1口 | 0 | 无 | 0-12，以实际生效为准 | prot
|  |  |  | 参数 | 输入类型 |  |  | 0=开关量常开 1=开关量常闭 2=模拟量 | 0 | 无 | 0-2 | type
|  |  |  | 参数 | 输入点动作去抖时间 | no |  |  | 10 | 0.1s | 0-6000 | actionTime
|  |  |  | 参数 | 输入点恢复正常去抖时间 | 模拟量 |  |  | 10 | 0.1s | 0-6000 | normalTime
|  |  |  | 参数 | 输入点故障去抖时间 | 模拟量 |  |  | 10 | 0.1s | 0-6000 | errorTime
|  |  |  | 参数 | 输入点反馈等待时间 | no |  |  | 0 | 0.1s | 0-6000 | feedbackTime
|  |  |  | 状态 | 状态 |  |  | 开关量：0=无效 1=正常 2=动作 3=故障 模拟量： bit13：1：超值报警 0：无 bit12：1：超值停车 0：无 bit11：1：欠值报警 0：无 bit10：1：欠值停车 0：无
一级设备 | 传感器 1#-n# 【通用传感器】 HSensor_0 - HSensor_n | 基本信息 |  | 属性 | ID | [6 empty] | motorgrouppId
|  |  |  | 属性 | 名称 | [6 empty] | motorgroupName
|  |  |  | 属性 | 类型 |  |  | 33=绕组温度 |  |  |  | motorgroupType
|  |  |  | 属性 | 数量 |  |  | 该传感器拥有几个输入点 |  |  |  | motorgroupList
|  |  |  | 属性 | 传感器类型 |  |  | 0=开管量 1=模拟量 |  |  |  | inputType
|  |  | 基本信息 | 参数 | 传感器是否使能 |  |  | 0 = 不使能，1 = 使能 | 不使能 | 无 | 0-1 | enalbe
|  |  |  | 参数 | 传感器类型 |  |  | 0=开管量 1=模拟量 | 1 | 无 | 0-1
|  |  |  | 参数 | 动作保护类型 |  |  | 0=报警 1=报警正常停车 2=报警紧急停车3=无 | 2 | 无 | 0-3 | sensorActionType
|  |  |  | 参数 | 故障保护类型 |  |  | 0=报警 1=报警正常停车 2=报警紧急停车3=无 | 2 | 无 | 0-3 | sensorErrotType
|  |  |  | 参数 | 量程最小值 |  |  |  | 0 | ℃ | 0-300 | MessureMin
|  |  |  | 参数 | 量程最大值 |  |  |  | 100 | ℃ | 0-300 | MessureMax
|  |  |  | 参数 | 输入最小频率值 |  |  |  | 200 | HZ | 5-3000 | frequencyMin
|  |  |  | 参数 | 输入最大频率值 |  |  |  | 1000 | HZ | 5-3000 | frequencyMax
|  |  |  | 参数 | 额定值 | no | [5 empty] | ratedValue
|  |  |  | 参数 | 高停车值 |  |  |  | 0 | ℃ | 0-100 | stopValueMax
|  |  |  | 参数 | 高报警值 |  |  |  | 0 | ℃ | 0-100 | errorValueMax
|  |  |  | 参数 | 低停车值 | no | [5 empty] | stopValueMin
|  |  |  | 参数 | 低报警值 | no | [5 empty] | errorValueMin
|  |  |  | 参数 | 传感器保护语音次数 |  |  | 0=无限播放 1-10播放次数 | 1 |  | 0-10 | alarmCount
|  |  |  | 参数 | 传感器高报警语音号 | no
|  |  |  | 参数 | 传感器低报警语音号 | no
|  |  |  | 参数 | 传感器保护语音号 | no
|  |  |  | 参数 | 传感器故障语音号 | no
|  |  |  | 状态 | 传感器值 |  |  | 模拟量：数值
|  |  |  | 状态 | 传感器状态 |  |  | 开关量：0=无效 1=正常 2=动作 3=故障 模拟量： bit13：1：超值报警 0：无 bit12：1：超值停车 0：无 bit11：1：欠值报警 0：无 bit10：1：欠值停车 0：无
|  | 传感器输入 1#-n# HinputPointPart_0 - HinputPointPart_n | 传感器输入 | 参数 | 点是否使能 | no |  | 0 = 不使能，1 = 使能 | 不使能 | 无 | 0-1 | enalbe
|  |  |  | 参数 | 中位机号 | 参数设置内为一个点 |  | 中位机号，如CS1序号 0=CS1 1=CS2 2=DIO1 3=CS1_BS 4=CS2_BS 5=COM1 6=COM2 7=COM3 8=TCP | 0 | 无 | 0-8，以实际生效为准 | slave
|  |  |  | 参数 | 下位机号 |  |  | 下位机号，如CS1下第1个 | 0 | 无 | 0-255,以实际生效为准 | lowSlave
|  |  |  | 参数 | 端口号 |  |  | 端口，如CS1下第1个下位机的第1口 | 0 | 无 | 0-12，以实际生效为准 | prot
|  |  |  | 参数 | 输入类型 |  |  | 0=开关量常开 1=开关量常闭 2=模拟量 | 0 | 无 | 0-2 | type
|  |  |  | 参数 | 输入点动作去抖时间 | no |  |  | 10 | 0.1s | 0-6000 | actionTime
|  |  |  | 参数 | 输入点恢复正常去抖时间 |  |  |  | 10 | 0.1s | 0-6000 | normalTime
|  |  |  | 参数 | 输入点故障去抖时间 |  |  |  | 10 | 0.1s | 0-6000 | errorTime
|  |  |  | 参数 | 输入点反馈等待时间 | no |  |  | 0 | 0.1s | 0-6000 | feedbackTime
|  |  |  | 状态 | 状态 |  |  | 开关量：0=无效 1=正常 2=动作 3=故障 模拟量： bit13：1：超值报警 0：无 bit12：1：超值停车 0：无 bit11：1：欠值报警 0：无 bit10：1：欠值停车 0：无
一级设备 | 传感器 1#-n# 【通用传感器】 HSensor_0 - HSensor_n | 基本信息 |  | 属性 | ID | [6 empty] | motorgrouppId
|  |  |  | 属性 | 名称 | [6 empty] | motorgroupName
|  |  |  | 属性 | 类型 |  |  | 34=振动 |  |  |  | motorgroupType
|  |  |  | 属性 | 数量 |  |  | 该传感器拥有几个输入点 |  |  |  | motorgroupList
|  |  |  | 属性 | 传感器类型 |  |  | 0=开管量 1=模拟量 |  |  |  | inputType
|  |  | 基本信息 | 参数 | 传感器是否使能 |  |  | 0 = 不使能，1 = 使能 | 不使能 | 无 | 0-1 | enalbe
|  |  |  | 参数 | 传感器类型 |  |  | 0=开管量 1=模拟量
|  |  |  | 参数 | 动作保护类型 |  |  | 0=报警 1=报警正常停车 2=报警紧急停车3=无 | 2 | 无 | 0-3 | sensorActionType
|  |  |  | 参数 | 故障保护类型 |  |  | 0=报警 1=报警正常停车 2=报警紧急停车3=无 | 2 | 无 | 0-3 | sensorErrotType
|  |  |  | 参数 | 量程最小值 |  |  |  | 0 | 毫米/秒 | 0-20 | MessureMin
|  |  |  | 参数 | 量程最大值 |  |  |  | 0 | 毫米/秒 | 0-20 | MessureMax
|  |  |  | 参数 | 输入最小频率值 |  |  |  | 200 | HZ | 5-3000 | frequencyMin
|  |  |  | 参数 | 输入最大频率值 |  |  |  | 1000 | HZ | 5-3000 | frequencyMax
|  |  |  | 参数 | 额定值 | no | [5 empty] | ratedValue
|  |  |  | 参数 | 高停车值 |  |  |  | 0 | % | 0-100 | stopValueMax
|  |  |  | 参数 | 高报警值 |  |  |  | 0 | % | 0-100 | errorValueMax
|  |  |  | 参数 | 低停车值 | no | [5 empty] | stopValueMin
|  |  |  | 参数 | 低报警值 | no | [5 empty] | errorValueMin
|  |  |  | 参数 | 传感器保护语音次数 |  |  | 0=无限播放 1-10播放次数 | 1 |  | 0-10 | alarmCount
|  |  |  | 参数 | 传感器高报警语音号 | no
|  |  |  | 参数 | 传感器低报警语音号 | no
|  |  |  | 参数 | 传感器保护语音号 | no
|  |  |  | 参数 | 传感器故障语音号 | no
|  |  |  | 状态 | 传感器值 |  |  | 模拟量：数值
|  |  |  | 状态 | 传感器状态 |  |  | 开关量：0=无效 1=正常 2=动作 3=故障 模拟量： bit13：1：超值报警 0：无 bit12：1：超值停车 0：无 bit11：1：欠值报警 0：无 bit10：1：欠值停车 0：无
|  | 传感器输入 1#-n# HinputPointPart_0 - HinputPointPart_n | 传感器输入 | 参数 | 点是否使能 | no |  | 0 = 不使能，1 = 使能 | 不使能 | 无 | 0-1 | enalbe
|  |  |  | 参数 | 中位机号 | 参数设置内为一个点 |  | 中位机号，如CS1序号 0=CS1 1=CS2 2=DIO1 3=CS1_BS 4=CS2_BS 5=COM1 6=COM2 7=COM3 8=TCP | 0 | 无 | 0-8，以实际生效为准 | slave
|  |  |  | 参数 | 下位机号 |  |  | 下位机号，如CS1下第1个 | 0 | 无 | 0-255,以实际生效为准 | lowSlave
|  |  |  | 参数 | 端口号 |  |  | 端口，如CS1下第1个下位机的第1口 | 0 | 无 | 0-12，以实际生效为准 | prot
|  |  |  | 参数 | 输入类型 |  |  | 0=开关量常开 1=开关量常闭 2=模拟量 | 0 | 无 | 0-2 | type
|  |  |  | 参数 | 输入点动作去抖时间 | no |  |  | 10 | 0.1s | 0-6000 | actionTime
|  |  |  | 参数 | 输入点恢复正常去抖时间 |  |  |  | 10 | 0.1s | 0-6000 | normalTime
|  |  |  | 参数 | 输入点故障去抖时间 |  |  |  | 10 | 0.1s | 0-6000 | errorTime
|  |  |  | 参数 | 输入点反馈等待时间 | no |  |  | 0 | 0.1s | 0-6000 | feedbackTime
|  |  |  | 状态 | 状态 |  |  | 开关量：0=无效 1=正常 2=动作 3=故障 模拟量： bit13：1：超值报警 0：无 bit12：1：超值停车 0：无 bit11：1：欠值报警 0：无 bit10：1：欠值停车 0：无

## 3通讯
一级 | 二级 | 三级 |  | 数据类型 | 数据小类型划分 | 一级数据 | 二级数据 | 说明 | 定义/功能 | 默认值 | 取值范围 | 精确度/单位 | R/W | 索引名
通讯 | 基本信息 |  |  | 属性 |  | ID
|  |  |  | 属性 |  | 名称
|  |  |  | 属性 |  | 类型 |  |  | 串口１、串口２、网络从机、MODBUS网关
|  |  |  | 属性 |  | 通讯数量
通讯 | 串口1# | 基本信息 |  | 属性 |  | ID
|  |  |  | 属性 |  | 名称
|  |  |  | 属性 |  | 类型 |  | 主机、从机
|  | 串口1#主机 | 基本信息 | 参数 |  | 是否有效 |  |  |  | 无效 |  |  |  | enable
|  | 串口1#主机 |  | 参数 |  | 波特率 |  |  |  | 9600 |  |  |  | baudRate
|  |  |  | 参数 |  | 奇偶校验 |  |  |  | 无 |  |  |  | parity
|  |  |  | 参数 |  | 停止位 |  |  |  | 1 |  |  |  | bitsStop
|  |  |  | 参数 |  | 数据位 |  |  |  | 8 |  |  |  | bitsData
|  |  |  | 参数 |  | 通信中断次数 |  |  |  | 5 | 5-100 | 次 |  | countsInterrupt
|  |  |  | 参数 |  | 尝试恢复通信时间 |  |  |  | 30 | １０－２００ | 1s |  | timeRestore
|  |  |  | 参数 |  | 查询延时时间 |  |  |  | 50 | 0-3000 | 毫秒 |  | periodQuery
|  |  |  | 参数 |  | 从机应答响应时间 |  |  |  | 50 | 0-3000 | 毫秒 |  | responseTime
|  |  | 【从机】1#-7# | 属性 |  | ID
|  |  |  | 属性 |  | 名称
|  |  |  | 属性 |  | 类型
|  |  |  | 属性 |  | 从机数量
|  |  |  | 参数 |  | 是否有效 |  |  |  | 无效
|  |  |  | 参数 |  | 从机地址 |  |  |  |  | １－２５５
|  |  |  | 参数 |  | 寄存器类型
|  |  |  | 参数 |  | 超时时间 |  |  |  | 15 | ５－３００ | 0.1s
|  |  |  | 参数 |  | 读寄存器首地址－１ |  |  |  |  | ０－１２０
|  |  |  | 参数 |  | 读寄存器个数－１ |  |  |  |  | １－１０００
|  |  |  | 参数 |  | 读寄存器首地址－２
bb |  |  |  | 参数 |  | 读寄存器个数－２
|  |  |  | 参数 |  | 读寄存器首地址－3
|  |  |  | 参数 |  | 读寄存器个数－3
|  |  |  | 参数 |  | 读寄存器首地址－4
|  |  |  | 参数 |  | 读寄存器个数－4
|  |  |  | 参数 |  | 读寄存器首地址－5
|  |  |  | 参数 |  | 读寄存器个数－5
|  | 串口1#从机 | 基本信息 | 参数 |  | 是否有效
波特率
奇偶校验
停止位
[6 empty] | 数据位 |  |  |  |  | 1-400
接收数据时间
| 串口2# | 基本信息 |  | 属性 |  | ID
名称
[6 empty] | 类型 |  | 主机、从机
|  | 串口２#主机 | 基本信息 | 参数 |  | 是否有效 |  |  |  | 无效 |  |  |  | enable
|  | 串口1#主机 |  |  |  | 波特率 |  |  |  | 9600 |  |  |  | baudRate
[6 empty] | 奇偶校验 |  |  |  | 无 |  |  |  | parity
[6 empty] | 停止位 |  |  |  | 1 |  |  |  | bitsStop
[6 empty] | 数据位 |  |  |  | 8 |  |  |  | bitsData
[6 empty] | 通信中断次数 |  |  |  | 5 | 5-100 | 次 |  | countsInterrupt
[6 empty] | 尝试恢复通信时间 |  |  |  | 30 | １０－２００ | 1s |  | timeRestore
[6 empty] | 查询延时时间 |  |  |  | 50 | 0-3000 | 毫秒 |  | periodQuery
[6 empty] | 从机应答响应时间 |  |  |  | 50 | 0-3000 | 毫秒 |  | responseTime
|  |  | 【从机】1#-7# | 属性 |  | ID
名称
类型
从机数量
|  |  |  | 参数 |  | 是否有效 |  |  |  | 无效
[6 empty] | 从机地址 |  |  |  |  | １－２５５
寄存器类型
[6 empty] | 超时时间 |  |  |  | 15 | ５－３００ | 0.1s
[6 empty] | 读寄存器首地址－１ |  |  |  |  | ０－１２０
[6 empty] | 读寄存器个数－１ |  |  |  |  | １－１０００
读寄存器首地址－２
读寄存器个数－２
读寄存器首地址－3
读寄存器个数－3
读寄存器首地址－4
读寄存器个数－4
读寄存器首地址－5
读寄存器个数－5
|  | 串口１#从机 | 基本信息 | 参数 |  | 是否有效
波特率
奇偶校验
停止位
数据位
接收数据时间
[7 empty] | 寄存器１－４００ |  |  |  | １－４００
| 网络从机 |  |  | 属性 |  | ID
名称
类型
|  |  |  | 参数 |  | Modbus从机有效性 |  |  |  | 无效 | 无效/有效
[6 empty] | EIP适配器(从机)有效性 |  |  |  | 无效 | 无效/有效
| MODBUS网关 |  |  | 属性 |  | ID
名称
类型
|  |  |  | 参数 |  | 是否有效 |  |  |  | 无效
串口号
[6 empty] | 波特率 |  |  |  | 9600
[6 empty] | 奇偶校验 |  |  |  | 无
[6 empty] | 停止位 |  |  |  | 1
[6 empty] | 数据位 |  |  |  | 8
超时时间
串口查询延时时间
串口从机应答时间

## 4历史信息表
内部信息：一级分类为“系统”且可造成设备产生故障，中断程序逻辑的信息； 提示信息：提示辅助生产或者故障处理，不影响设备运行逻辑的信息。 报警信息：一级分类为“设备”且可造成设备产生故障，中断程序逻辑的信息； 启停信息：一级分类为“设备”且可造成设备起/停的信息。
日期 | 时间 | 一级 | 二级 | 信息 | 事件 | 信息类型 | 用户名称
2021-5-20 | 12:02 | 系统 | CS1 |  | 复位 | 内部信息 | 操作员
2021-5-21 | 13:03 | 系统 | CS1 |  | 闭锁 | 内部信息 | 管理员
2021-5-22 | 14:02 | 系统 | CS1 |  | 下位机数量不符复位，设置台数2，实际台数3 | 内部信息 | 无
2021-5-23 | 15:02 | 系统 | CS1 |  | 下位机数量不符，设置台数2，实际台数3 | 提示信息 | 无
2021-5-24 | 16:03 | 系统 | CS1 |  | 第1#下位机查询无应答 | 内部信息 | 无
2021-5-25 | 17:02 | 系统 | CS1 |  | 第21#闭锁板之后的下位机复位 | 内部信息 | 无
2021-5-26 | 18:02 | 系统 | CS1 |  | 第2台故障或线路断 | 内部信息 | 无
2021-5-27 | 19:03 | 系统 | CS1 |  | 第1#闭锁板脉冲出错，宽度和间隔（ms）：22000 | 内部信息 | 无
2021-5-28 | 20:02 | 系统 | CS1 |  | 第17#闭锁按钮闭锁抬起 | 提示信息 | 无
2021-5-29 | 21:02 | 系统 | CS1 |  | 第18#闭锁按钮闭锁按下 | 内部信息 | 维修员
2021-5-30 | 22:03 | 系统 | CS2-CS7 |  | 同CS1 | 内部信息 | 值班员
2021-5-31 | 23:02 | 系统 | KEY |  | 同CS2 | 内部信息 | 无
2021-6-1 | 24:02 | 系统 | DIO |  | 同CS3 | 内部信息 | 无
2021-6-1 | 25:03 | 系统 | 网口 |  |  | 内部信息 | 无
2021-6-1 | 26:02 | 系统 | 网口EIP |  | 通讯_第1个实例连接成功、断开 | 内部信息 | 无
2021-6-1 | 27:02 | 系统 | 网口OPC |  |  | 内部信息 | 无
2021-6-1 | 28:03 | 系统 | 串口1主机 |  | 通讯断开 | 内部信息 | 无
2021-6-1 | 29:02 | 系统 | 串口1从机 |  |  | 内部信息 | 无
2021-6-1 | 27:02 | 系统 | 串口2主机 |  |  | 内部信息 | 无
2021-6-1 | 28:03 | 系统 | 串口2从机 |  |  | 内部信息 | 无
2021-6-1 | 29:03 | 系统 | B12v | 检测输入点（IO1.3） | 无 | 内部信息 | 无
2021-6-1 | 30:02 | 设备 | 基础组 | 机头就地按钮输入点(CS1.1.1) | 断开、故障 | 报警信息 | 无
2021-6-1 | 31:03 | 设备 | 基础组 | 机尾就地按钮输入点(CS1.1.1) | 断开、故障 | 报警信息 | 无
2021-6-1 | 32:03 | 设备 | 基础组 | 设备连锁输入点(CS1.1.1) | 闭合、断开、故障 | 报警信息 | 无
2021-6-1 | 33:02 | 设备 | 基础组 | 开停洒水输入点(CS1.1.1) | 闭合、断开、故障 | 报警信息 | 无
2021-6-1 | 10:03 | 设备 | 基础组 | 洒水电磁阀输出点19(CS1.1.1) | 停止洒水 | 报警信息 | 无
2021-6-1 | 10:03 | 设备 | 基础组 | 准备就绪输入点(CS1.1.1) | 闭合、断开、故障 | 报警信息 | 无
2021-6-1 | 10:03 | 设备 | 基础组 | 水电联动输入点(CS1.1.1) | 闭合、断开、故障 | 报警信息 | 无
2021-6-1 | 10:03 | 设备 | 基础组 | 远停输入点(CS1.1.1) | 闭合、断开、故障 | 报警信息 | 无
2021-6-1 | 10:03 | 设备 | 基础组 | 远程启停输入点(CS1.1.1) | 闭合、断开、故障 | 报警信息 | 无
2021-6-1 | 10:03 | 设备 | 保护组 | 拉线急停输入点(CS1.1.1) | 闭合、断开、故障 | 报警信息 | 无
2021-6-1 | 10:03 | 设备 | 保护组 | 防掉人输入点(CS1.1.1) | 闭合、断开、故障 | 报警信息 | 无
2021-6-1 | 10:03 | 设备 | 保护组 | 环境温度传感器输入点(CS1.7.1) | 保护、故障 | 报警信息 | 无
2021-6-1 | 10:03 | 设备 | 保护组 | 2级跑偏传感器输入点(CS1.7.2) | 保护、故障 | 报警信息 | 无
2021-6-1 | 10:03 | 设备 | 保护组 | 1级跑偏传感器输入点(CS1.7.1) | 保护、故障 | 报警信息 | 无
2021-6-1 | 10:03 | 设备 | 保护组 | 烟雾传感器输入点(CS1.7.1) | 保护、故障 | 报警信息 | 无
2021-6-1 | 10:03 | 设备 | 保护组 | 速度传感器输入点(CS1.7.1) | 保护、故障 | 报警信息 | 无
2021-6-1 | 10:03 | 设备 | 保护组 | 纵撕传感器输入点(CS1.7.1) | 保护、故障 | 报警信息 | 无
2021-6-1 | 10:03 | 设备 | 保护组 | 堆煤传感器输入点(CS1.7.1) | 保护、故障 | 报警信息 | 无
2021-6-1 | 10:03 | 设备 | 保护组 | 防坐人传感器输入点(CS1.7.1) | 保护、故障 | 报警信息 | 无
2021-6-1 | 10:03 | 设备 | 保护组 | 拉线急停输入点(CS1.1.1) | 保护、故障 | 报警信息 | 无
2021-6-1 | 10:03 | 设备 |  |  | 急停[CS1复位] | 启停信息 | 无
2021-6-1 | 10:03 | 设备 |  |  | 急停[拉线急停传感器输入点[CS1.4.2]故障] | 启停信息 | 无
2021-6-1 | 10:03 | 设备 |  |  | 急停[远程启停输入点[CS1.4.2]故障] | 启停信息 | 无
2021-6-1 | 10:03 | 设备 |  |  | 急停[远程启停输入点[CS1.4.3]闭合] | 启停信息 | 无
2021-6-1 | 10:03 | 设备 |  |  | 急停[温度巡检仪1#-3[com1.100.3]达到停车值] | 启停信息 | 无
2021-6-1 | 10:03 | 设备 |  |  | 急停[串口1] | 启停信息 | 无
2021-6-1 | 10:03 | 设备 |  |  | 急停[串口2] | 启停信息 | 无
2021-6-1 | 10:03 | 设备 |  |  | 急停[网口] | 启停信息 | 无
2021-6-1 | 10:03 | 设备 |  |  | 急停[1#皮带烟雾传感器输入点（CS1.1.2）故障] | 启停信息 | 无
2021-6-1 | 10:03 | 设备 |  |  | 启车[键盘启车] | 启停信息 | 无
2021-6-1 | 10:03 | 设备 |  |  | 启车[键盘连启] | 启停信息 | 无
2021-6-1 | 10:03 | 设备 |  |  | 启车[串口1启车] | 启停信息 | 无
2021-6-1 | 10:03 | 设备 |  |  | 启车[串口1连启] | 启停信息 | 无
2021-6-1 | 10:03 | 设备 |  |  | 启车[串口2启车] | 启停信息 | 无
2021-6-1 | 10:03 | 设备 |  |  | 启车[串口2连启] | 启停信息 | 无
2021-6-1 | 10:03 | 设备 |  |  | 启车[网口启车] | 启停信息 | 无
2021-6-1 | 10:03 | 设备 |  |  | 启车[网口连启] | 启停信息 | 无
2021-6-1 | 10:03 | 设备 |  |  | 启车[键盘连停] | 启停信息 | 无
2021-6-1 | 10:03 | 设备 |  |  | 启车[机头就地按钮输入点(IO.3)启车] | 启停信息 | 无
2021-6-1 | 10:03 | 设备 |  |  | 启车[机尾就地按钮输入点(IO.4)启车] | 启停信息 | 无
2021-6-1 | 10:03 | 设备 |  |  | 启车[远程启停输入点(IO.5)启车] | 启停信息 | 无
2021-6-1 | 10:03 | 设备 |  |  | 启车[远程启停输入点(IO.6)连启] | 启停信息 | 无
2021-6-1 | 10:03 | 设备 |  |  | 停车[键盘停车] | 启停信息 | 无
2021-6-1 | 10:03 | 设备 |  |  | 停车[键盘连停] | 启停信息 | 无
2021-6-1 | 10:03 | 设备 |  |  | 停车[串口1停车] | 启停信息 | 无
2021-6-1 | 10:03 | 设备 |  |  | 停车[串口1连停] | 启停信息 | 无
2021-6-1 | 10:03 | 设备 |  |  | 停车[串口2停车] | 启停信息 | 无
2021-6-1 | 10:03 | 设备 |  |  | 停车[串口2连停] | 启停信息 | 无
2021-6-1 | 10:03 | 设备 |  |  | 停车[网口停车] | 启停信息 | 无
2021-6-1 | 10:03 | 设备 |  |  | 停车[网口连停] | 启停信息 | 无
2021-6-1 | 10:03 | 设备 |  |  | 停车[键盘连停] | 启停信息 | 无
2021-6-1 | 10:03 | 设备 |  |  | 停车[机头就地按钮输入点(IO.3)停车] | 启停信息 | 无
2021-6-1 | 10:03 | 设备 |  |  | 停车[机尾就地按钮输入点(IO.4)停车] | 启停信息 | 无
2021-6-1 | 10:03 | 设备 |  |  | 停车[远程启停输入点(IO.5)停车] | 启停信息 | 无
2021-6-1 | 10:03 | 设备 |  |  | 停车[远程启停输入点(IO.6)连停] | 启停信息 | 无
2021-6-1 | 10:03 | 设备 |  |  | 停车[设备连锁输入点(IO.7)停车] | 启停信息 | 无
2021-6-1 | 10:03 | 设备 |  |  | 停车[准备就绪输入点(IO.8)停车] | 启停信息 | 无
2021-6-1 | 10:03 | 设备 |  |  | 停车[准远停输入点(IO.9)停车] | 启停信息 | 无
2021-6-1 | 10:03 | 设备 |  |  | 键盘启动操作无效 | 提示信息 | 无
2021-6-1 | 10:03 | 设备 |  |  | 正在预警中，不允许其他设备启动 | 提示信息 | 无
2021-6-1 | 10:03 | 设备 |  |  | [集控模式下[键盘（单启单停）]启停源未开启] | 提示信息 | 无
2021-6-1 | 10:03 | 设备 |  |  | CS1闭锁 | 报警信息 | 无
2021-6-1 | 10:03 | 设备 | 电机组1 | 滚筒温度1输入点(CS1.7.1) | 温度保护 | 报警信息 | 无
2021-6-1 | 10:03 | 设备 | 电机组2 |  | 电机过载 | 报警信息 | 无
2021-6-1 | 10:04 | 设备 | 减速机组 | 1#油位输入点1(CS1.7.1) | 达到油位低停车值、报警值 | 报警信息 | 无
2021-6-2 | 10:04 | 设备 | 滚筒 | 温度输入点1(CS1.7.1) | 超温保护 | 报警信息 | 无
2021-6-1 | 10:04 | 设备 | 勺杆 | 注油反馈输入点(CS1.7.1) | 故障 | 报警信息 | 无
2021-6-1 | 10:04 | 设备 | CST | 慢速输入点(DIO.3.12) | 故障 | 报警信息 | 无
2021-6-1 | 10:04 | 设备 | VOITH耦合器 | 6#排液阀输出点 | 控制指令无应答 | 报警信息 | 无
2021-6-1 | 10:04 | 设备 | VOITH耦合器 | 慢速输入点(DIO.3.12) | 闭合 | 报警信息 | 无
2021-6-1 | 10:04 | 设备 | VOITH耦合器 | 3#油泵电机输出点 | 控制指令无应答 | 报警信息 | 无
2021-6-1 | 10:04 | 设备 | 制动闸组 | 1#松闸到位输入点(IO2.1) | 非法闭合 | 报警信息 | 无
2021-6-1 | 10:04 | 设备 | 制动闸组 | 2#制动闸制动闸到位输入点(IO2.2) | 断开 | 报警信息 | 无
2021-6-1 | 10:04 | 设备 | 张紧组 | 限位传感器输入点2(CS1.1.6) | 闭合、断开、故障 | 报警信息 | 无
2021-6-1 | 10:04 | 设备 |  | 采煤机闭锁前溜输入点(CS1.1.6) | 断开 | 报警信息 | 无
2021-6-1 | 10:04 | 设备 |  | 预启动报警输入点（DIO.5.6） | 闭合 | 报警信息 | 无
2021-6-1 | 10:04 | 设备 |  | 前溜防掉人输入点（CS1.5.1） | 达到防掉人报警值 | 报警信息 | 无